## 17. Установка одностоечной опор
Ведомость объёмов работ №17
Установка одностоечной опоры с 2 подкосами 0,4 кВ
№ п/п | Наименование работ | Ед. изм. | Кол-во
1 | 3 | 4 | 5
Раздел 1. СМР |  |  |  |  | Раздел 1. СМР
1 | Развозка конструкций и материалов опор ВЛ 0,38-10 кВ по трассе: одностоечных железобетонных опор | шт | 3 | 1
2 | Развозка конструкций и материалов опор ВЛ 0,38-10 кВ по трассе: материалов оснастки сложных опор | шт | 1 | 1
3 | Установка железобетонных опор ВЛ 0,38; 6-10 кВ с траверсами без приставок: одностоечных с двумя подкосами | шт | 1 | 1
4 | Забивка вертикальных заземлителей вручную на глубину до 3 м | шт | 1 | 1
5 | Разработка грунта вручную в траншеях глубиной до 2 м без креплений с откосами, группа грунтов: 2 | м3 | 0.15 | 1
6 | Устройство шин заземления опор ВЛ и подстанций | м | 5 | 1
7 | Засыпка вручную траншей, пазух котлованов и ям, группа грунтов: 1 | м3 | 0.15 | 1
Раздел 2. Материалы, приобретаемые подрядчиком самостоятельно: |  |  |  |  | Раздел 2. Материалы, приобретаемые подрядчиком самостоятельно:
8 | Опора железобетонная СВ-95-3, ТУ-5863-00700113557-94 | шт. | 3 | 1
9 | Узел крепления: кронштейна окрашенный | шт | 2 | 1
10 | Комплект для простого анкерного крепления в составе кронштейн предельная нагрузка 15 кН, зажим длина клиньев 165 мм, длина петли 290 мм (Кронштейн CS10.3, зажим РА1500) | компл | 2 | 1
11 | Лента крепления, ширина 20 мм, толщина 0,7 мм, длина 50 м, из нержавеющей стали (в пластмассовой коробке с кабельной бухтой) F207 (СИП) | шт | 0.08 | 1
12 | Бугель NВ20 | шт. | 4 | 1
13 | Зажим РС481 | шт | 4 | 1
14 | Круг стальной горячекатаный, марка стали ВСт3пс5-1, диаметр 16 мм | т | 0.00474 | 1
15 | Круг стальной горячекатаный, марка стали ВСт3пс5-1, диаметр 10 мм | т | 0.00308 | 1
16 | Изолятор линейный штыревой ТФ-20 | шт | 4 | 1
17 | Колпачки полиэтиленовые | шт | 4 | 1
18 | Траверсы стальные | т | 0.0054 | 1
19 | Крюки для крепления изоляторов КН-18 | т | 0.0032 | 1
[должность, подпись (инициалы, фамилия)]
[должность, подпись (инициалы, фамилия)]