## 27. Ответвление к зданию ВЛ 0,4
Ведомость объёмов работ №27
Ответвление к зданию ВЛ 0,4 кВ в 4 провода
№ п/п | Наименование работ | Ед. изм. | Кол-во
1 | 2 | 3 | 4
Раздел 1. СМР |  |  |  |  | Раздел 1. СМР
1 | Устройство ответвлений от ВЛ 0,38 кВ к зданиям: вручную при количестве проводов в ответвлении 4 | ответвление | 1 | 1
Раздел 2. Материалы, приобретаемые подрядчиком самостоятельно: |  |  |  |  | Раздел 2. Материалы, приобретаемые подрядчиком самостоятельно:
2 | Провод СИП-4 4х16 | м | 25 | 1
3 | Кронштейн СА16 | шт. | 2 | 1
4 | Зажим анкерный (СИП): DN 123 | шт | 2 | 1
5 | Лента крепления, ширина 20 мм, толщина 0,7 мм, длина 50 м, из нержавеющей стали (в пластмассовой коробке с кабельной бухтой) F207 (СИП) | шт | 0.08 | 1
6 | Бугель NВ20 | шт | 4 | 1
7 | Зажим ответвительный с прокалыванием изоляции (СИП): P 645 | шт | 4 | 1
8 | Зажим ответвительный Р616 | шт. | 2 | 1
[должность, подпись (инициалы, фамилия)]
[должность, подпись (инициалы, фамилия)]