## 28. Довеска фазных проводов АС
Ведомость объёмов работ №28
Довеска фазных проводов АС на существующие опоры 0,4 кВ
№ п/п | Наименование работ | Ед. изм. | Кол-во
1 | 2 | 3 | 4
Раздел 1. СМР |  |  |  |  | Раздел 1. СМР
1 | Подвеска неизолированных проводов ВЛ 0,38 кВ с помощью механизмов при 20 опорах на км | км | 1 | 1
Раздел 2. Материалы |  |  |  |  | Раздел 2. Материалы, приобретаемые подрядчиком самостоятельно:
2 | Провод неизолированный для воздушных линий электропередачи АС 50/8 | т | 0.611 | 1
3 | Траверсы стальные | т | 0.0975 | 1
4 | Хомуты стальные | кг | 35 | 1
5 | Изоляторы линейные штыревые типа: ТФ-20 | шт | 50 | 1
6 | Колпачки: полиэтиленовые | шт | 50 | 1
[должность, подпись (инициалы, фамилия)]
[должность, подпись (инициалы, фамилия)]