## 3. Установка одностоечной опоры
Ведомость объёмов работ №3
Установка одностоечной опоры с одним подкосом 6(10) кВ, с ПЗУ
№ п/п | Наименование работ | Ед. изм. | Кол-во
1 | 2 | 3 | 4
Раздел 1. СМР |  |  |  |  | Раздел 1. СМР
1 | Развозка конструкций и материалов опор ВЛ 0,38-10 кВ по трассе: одностоечных железобетонных опор | шт | 2 | 1
2 | Развозка конструкций и материалов опор ВЛ 0,38-10 кВ по трассе: материалов оснастки сложных опор | шт | 1 | 1
3 | Установка железобетонных опор ВЛ 0,38; 6-10 кВ с траверсами без приставок: одностоечных с одним подкосом | шт | 1 | 1
4 | Забивка вертикальных заземлителей вручную на глубину до 3 м | шт | 1 | 1
5 | Разработка грунта вручную в траншеях глубиной до 2 м без креплений с откосами, группа грунтов: 2 | м3 | 0.15 | 1
6 | Устройство шин заземления опор ВЛ и подстанций | м | 5 | 1
7 | Засыпка вручную траншей, пазух котлованов и ям, группа грунтов: 1 | м3 | 0.15 | 1
8 | Установка кожуха изолирующего на натяжную изоляцию 10 кВ | компл | 4 | 1
9 | Установка птицезащитных устройств антиприсадочного типа: на железобетонных центрифугированных опорах ВЛ 35-500 кВ | опора | 1 | 1
Раздел 2. Материалы |  |  |  |  | Раздел 2. Материалы, приобретаемые подрядчиком самостоятельно:
10 | Стойка опоры: СВ 105-5 | шт. | 2 | 1
11 | Узел крепления: кронштейна окрашенный | шт | 1 | 1
12 | Траверсы стальные | т | 0.02544 | 1
13 | Ушко: однолапчатое У1-7-16 | шт | 6 | 1
14 | Звено промежуточное трехлапчатое ПРТ-7-1 | шт | 6 | 1
15 | Зажим натяжной болтовый НБ-2-6 | шт | 6 | 1
16 | Серьга СРС-7-16 | шт | 6 | 1
17 | Скобы СК-7-1А | шт | 6 | 1
18 | Изолятор SML 70/10 | шт. | 6 | 1
19 | Вязка спиральная СВ 70 | шт. | 6 | 1
20 | Кожух изолирующий на натяжную изоляцию 10 кВ (кожух изолирующий ПЗУ-КИ-НБ-2-6 с двумя протекторами птицезащитными ПЗУ-П-16) | компл. | 1 | 1
21 | Заземляющий проводник ЗП-1 | шт. | 1 | 1
22 | Птицезащитное устройство ПЗУ-6-10 кВ-МЛ-2 | шт. | 6 | 1
23 | Птицезащитное устройство ПЗУ-6-10 кВ-НБ-2 | шт. | 6 | 1
24 | Круг стальной горячекатаный, марка стали ВСт3пс5-1, диаметр 16 мм | т | 0.00474 | 1
25 | Круг стальной горячекатаный, марка стали ВСт3пс5-1, диаметр 10 мм | т | 0.00308 | 1
[должность, подпись (инициалы, фамилия)]
[должность, подпись (инициалы, фамилия)]