## 30. КЛ - 6(10) кВ - Ведомость о
Ведомость объёмов работ №30
КЛ - 6(10) кВ
№ п/п | Наименование работ | Ед. изм. | Кол-во
1 | 3 | 4 | 5
Раздел 1. Земляные работы |  |  |  |  | Раздел 1. Земляные работы
1 | Разработка грунта в траншеях экскаватором «обратная лопата» с ковшом вместимостью 0,5 (0,5-0,63) м3, в отвал группа грунтов: 3 | м3 | 450 | 1
2 | Разработка грунта вручную в траншеях глубиной до 2 м без креплений с откосами, группа грунтов: 3 | м3 | 45 | 1
3 | Засыпка вручную траншей, пазух котлованов и ям, группа грунтов: 2 | м3 | 300 | 1
Раздел 2. КЛ 0,4 кВ |  |  |  |  | Раздел 2. КЛ 0,4 кВ
4 | Устройство постели при одном кабеле в траншее | м | 1000 | 1
5 | Кабель до 35 кВ в готовых траншеях без покрытий, масса 1 м: до 6 кг | м | 800 | 1
6 | Покрытие кабеля, проложенного в траншее: кирпичом одного кабеля | м | 800 | 1
7 | Покрытие кабеля, проложенного в траншее: лентой сигнальной | м | 800 | 1
8 | Устройство трубопроводов из полиэтиленовых труб: до 2 отверстий | канал.км | 0.2 | 1
9 | Кабель до 35 кВ в проложенных трубах, блоках и коробах, масса 1 м кабеля: до 6 кг | м | 200 | 1
10 | Муфта соединительная эпоксидная для 3-4-жильного кабеля напряжением: до 10 кВ, сечение жил до 240 мм2 | шт | 4 | 1
11 | Муфта концевая эпоксидная для 3-жильного кабеля напряжением: до 10 кВ, сечение одной жилы до 240 мм2 | шт | 2 | 1
12 | Присоединение к зажимам жил проводов или кабелей сечением: до 240 мм2 | шт | 6 | 1
Раздел 3. Материалы |  |  |  |  | Раздел 3. Материалы, приобретаемые подрядчиком самостоятельно:
13 | Кабель силовой с алюминиевыми жилами ААБлУ 3х240-6 | м | 1020 | 1
14 | Муфты концевые термоусаживаемые наружной установки для силовых кабелей на напряжение 6, 10 кВ, без наконечников, тип 3КНТП 10-240, сечение жил 150-240 мм2 | шт | 2 | 1
15 | Муфта термоусаживаемая соединительная для кабеля на напряжение до 10 кВ марки Стп10-150/240 с болтовыми соединителями и комплектом пайки для присоединения заземления | компл | 4 | 1
16 | Песок природный обогащенный для строительных работ средний | м3 | 150 | 1
17 | Кирпич керамический одинарный, марка 150, размер 250х120х65 мм | шт | 13344 | 1
18 | Трубы полиэтиленовые низкого давления (ПНД) с наружным диаметром 110 мм | м | 200 | 1
19 | Лента сигнальная полиэтиленовая ЛСЭ-300, длина 100 м, ширина 300 мм | шт | 8 | 1
[должность, подпись (инициалы, фамилия)]
[должность, подпись (инициалы, фамилия)]