## 31. СТП 25 кВА - Ведомость объе
Ведомость объёмов работ №31
СТП 25 кВА
№ п/п | Наименование работ | Ед. изм. | Кол-во
1 | 2 | 3 | 4
Раздел 1. СТП |  |  |  |  | Раздел 1. СТП
1 | Развозка конструкций и материалов опор ВЛ 0,38-10 кВ по трассе: одностоечных железобетонных опор | шт | 1 | 1
2 | Установка столбовых трансформаторных подстанций мощностью до 100 кВ·А,: установка строительных конструкций | шт | 1 | 1
3 | Установка столбовых трансформаторных подстанций мощностью до 100 кВ·А,: установка оборудования | шт | 1 | 1
Заземление СТП | [5 empty] | Заземление СТП
4 | Разработка грунта вручную в траншеях глубиной до 2 м без креплений с откосами, группа грунтов: 2 | м3 | 7 | 1
5 | Засыпка вручную траншей, пазух котлованов и ям, группа грунтов: 1 | м3 | 7 | 1
6 | Забивка вертикальных заземлителей механизированная на глубину до 5 м | шт | 10 | 1
7 | Заземлитель горизонтальный из стали: полосовой сечением 160 мм2 | м | 46 | 1
Раздел 2. Материалы, приобретаемые подрядчиком самостоятельно: |  |  |  |  | Раздел 2. Материалы, приобретаемые подрядчиком самостоятельно:
8 | Стойка опоры: СВ 105-5 | шт. | 1 | 1
9 | Круг стальной горячекатаный, марка стали ВСт3пс5-1, диаметр 16 мм | т | 0.1 | 1
10 | Прокат полосовой, горячекатаный, размер 40х4 мм | т | 0.138 | 1
11 | Смесь песчано-гравийная природная | м3 | 0.6 | 1
12 | Краска для наружных работ, коричневая | т | 0.0008 | 1
Раздел 3. Оборудование |  |  |  |  | Раздел 3. Оборудование, приобретаемое подрядчиком самостоятельно:
13 | Подстанция трансформаторная столбовая СТП-25/10/0,4 с ТМГ | шт. | 1 | 1
[должность, подпись (инициалы, фамилия)]
[должность, подпись (инициалы, фамилия)]