## 36. МТП 100 кВА - Ведомость объ
Ведомость объёмов работ №36
МТП 100 кВА
№ п/п | Наименование работ | Ед. изм. | Кол-во
1 | 2 | 3 | 4
Раздел 1. МТП |  |  |  |  | Раздел 1. МТП
1 | Развозка конструкций и материалов опор ВЛ 0,38-10 кВ по трассе: одностоечных железобетонных опор | шт | 2 | 1
2 | Установка мачтовых трансформаторных подстанций мощностью до 250 кВ·А,: установка строительных конструкций | шт | 1 | 1
3 | Установка мачтовых трансформаторных подстанций мощностью до 250 кВ·А,: установка оборудования | шт | 1 | 1
Заземление МТП | [5 empty] | Заземление МТП
4 | Забивка вертикальных заземлителей механизированная на глубину до 5 м | шт | 10 | 1
5 | Разработка грунта вручную в траншеях глубиной до 2 м без креплений с откосами, группа грунтов: 2 | м3 | 15.45 | 1
6 | Устройство шин заземления опор ВЛ и подстанций | м | 59 | 1
7 | Засыпка вручную траншей, пазух котлованов и ям, группа грунтов: 1 | м3 | 15.45 | 1
8 | Заземлитель горизонтальный из стали: полосовой сечением 160 мм2 | м | 35 | 1
Раздел 2. Материалы |  |  |  | 1
9 | Стойка опоры: СВ 105-5 | шт. | 2 |  | Раздел 2. Материалы, приобретаемые подрядчиком самостоятельно:
10 | Изолятор ШС 20-УО | шт. | 3 | 1
11 | Колпачки полиэтиленовые | шт | 3 | 1
12 | Провод СИП-3 1х50-20 | км | 0.015 | 1
13 | Вязка спиральная СВ 50 | шт. | 6 | 1
14 | Наконечник изолированный алюминиевый, с медной клеммой типа CPTAU 50 | шт | 6 | 1
15 | Прокат полосовой, горячекатаный, размер 40х4 мм | т | 0.045 | 1
16 | Круг стальной горячекатаный, марка стали ВСт3пс5-1, диаметр 16 мм | т | 0.175 | 1
17 | Смесь песчано-гравийная природная | м3 | 1.2 | 1
18 | Краска для наружных работ, коричневая | т | 0.0008 | 1
19 | Замки | шт | 6 | 1
Раздел 3. Оборудование |  |  |  |  | Раздел 3. Оборудование, приобретаемое подрядчиком самостоятельно:
20 | Подстанция трансформаторная мачтовая МТП-100/10/0,4 с ТМГ | шт. | 1 | 1
[должность, подпись (инициалы, фамилия)]
[должность, подпись (инициалы, фамилия)]