## 42. КТПН 630 кВА - Ведомость об
Ведомость объёмов работ
КТПН 630 кВА
№ п/п | Наименование работ | Ед. изм. | Кол-во
1 | 2 | 3 | 4
Раздел 1. СМР |  |  |  |  | Раздел 1. СМР
Основание и фундамент под КТПН | [5 empty] | Основание и фундамент под КТПН
1 | Планировка площадей: ручным способом, группа грунтов 2 | м2 | 48 | 1
2 | Устройство основания под фундаменты: гравийного | м3 | 3 | 1
3 | Устройство фундаментов для комплектных трансформаторных подстанций киоскового типа: с укладкой на горизонтальную поверхность 4-х лежней | компл | 1 | 1
Заземление КТПН | [5 empty] | Заземление КТПН
4 | Разработка грунта вручную в траншеях глубиной до 2 м без креплений с откосами, группа грунтов: 2 | м3 | 7 | 1
5 | Засыпка вручную траншей, пазух котлованов и ям, группа грунтов: 1 | м3 | 7 | 1
6 | Забивка вертикальных заземлителей механизированная на глубину до 5 м | шт | 10 | 1
7 | Заземлитель горизонтальный из стали: полосовой сечением 160 мм2 | м | 46 | 1
Монтаж КТПН | [5 empty] | Монтаж КТПН
8 | Установка оборудования для комплектных трансформаторных подстанций киоскового типа: тупиковых подстанций с воздушными вводами | компл | 1 | 1
9 | Трансформатор силовой, автотрансформатор или масляный реактор, масса: до 3 т | шт | 1 | 1
Раздел 2. Материалы |  |  |  |  | Раздел 2. Материалы, приобретаемые подрядчиком самостоятельно:
10 | Круг стальной горячекатаный, марка стали ВСт3пс5-1, диаметр 16 мм | т | 0.1 | 1
11 | Прокат полосовой, горячекатаный, размер 40х4 мм | т | 0.138 | 1
12 | Блоки бетонные для стен подвалов полнотелые ФБС24-4-6-Т, бетон B7,5 (М100, объем 0,543 м3, расход арматуры 1,46 кг | шт | 4 | 1
13 | Смесь песчано-гравийная природная | м3 | 10 | 1
14 | Замки | шт | 1 | 1
Раздел 3. Оборудование |  |  |  |  | Раздел 3. Оборудование, приобретаемое подрядчиком самостоятельно:
15 | Подстанция комплектная трансформаторная наружная 10 кВ с трансформатором КТПН 630/10/0,4 | шт. | 1 | 1
[должность, подпись (инициалы, фамилия)]
[должность, подпись (инициалы, фамилия)]