## 82. Переход КЛ-10 кВ методом ГН
Ведомость объёмов работ №81
Переход КЛ-10 кВ методом ГНБ
№ п/п | Наименование работ | Ед. изм. | Кол-во
1 | 3 | 4 | 5
Раздел 1. Земляные работы |  |  |  |  | Раздел 1. Земляные работы
1 | Разработка грунта в траншеях экскаватором «обратная лопата» с ковшом вместимостью 0,5 (0,5-0,63) м3, в отвал группа грунтов: 3 | м3 | 789 | 1
2 | Разработка грунта вручную в траншеях шириной более 2 м и котлованах площадью сечения до 5 м2 с креплениями, глубина траншей и котлованов: до 2 м, группа грунтов 2 | м3 | 1 | 1
3 | Засыпка траншей и котлованов с перемещением грунта до 5 м бульдозерами мощностью: 59 кВт (80 л.с.), группа грунтов 2 | м3 | 790 | 1
Раздел 2. ГНБ и КЛ |  |  |  |  | Раздел 2. ГНБ и КЛ
4 | Монтаж установки горизонтально направленного бурения: с тяговым усилием 20 тс (200 кН) | шт | 1 | 1
5 | Устройство закрытого подземного перехода методом ГНБ с поэтапным расширением скважины для полиэтиленовых труб в грунтах I-III группы установками с тяговым усилием 20 тс (200 кН): для труб Dу=110 мм длиной до 400 м | м | 100 | 1
6 | Затягивание провода в проложенные трубы и металлические рукава первого одножильного или многожильного в общей оплетке, суммарное сечение: до 240 мм2 | м | 100 | 1
7 | Кабель до 35 кВ в проложенных трубах, блоках и коробах, масса 1 м кабеля: до 6 кг | м | 100 | 1
8 | Демонтаж установки горизонтально направленного бурения: с тяговым усилием 20 тс (200 кН) | шт | 1 | 1
9 | Заделка битумом и прядью концов футляра диаметром: 400 мм | футляр | 2 | 1
10 | Указатель месторасположения трассы кабелей, проложенных в земле | шт | 2 | 1
Раздел 3. Материалы |  |  |  |  | Раздел 3. Материалы
11 | Кабель силовой с алюминиевыми жилами ААБлУ 3х240-6 | м | 102 | 1
12 | Трубы полиэтиленовые ПЭ80, SDR41, диаметр 110 мм | м | 100 | 1
[должность, подпись (инициалы, фамилия)]
[должность, подпись (инициалы, фамилия)]