## 84. Счетчик трехфазный косвенно
Ведомость объёмов работ №83
Счетчик трехфазный косвенного включения
№ п/п | Наименование работ | Ед. изм. | Кол-во
1 | 2 | 3 | 4
Раздел 1. Монтажные работы |  |  |  |  | Раздел 1. Монтажные работы
1 | Счетчики, устанавливаемые на готовом основании: трехфазные | шт | 1 | 1
2 | Трансформатор тока напряжением: до 10 кВ | шт | 3 | 1
3 | Трансформатор напряжением: до 20 кВ, трехфазный | шт | 1 | 1
Шкаф | [5 empty] | Шкаф
4 | Блок управления шкафного исполнения или распределительный пункт (шкаф), устанавливаемый: на стене, высота и ширина до 600х600 мм | шт | 1 | 1
5 | Коробка (ящик) с зажимами для кабелей и проводов сечением до 6 мм2, устанавливаемая на конструкции на стене или колонне, количество зажимов: до 10 | шт | 1 | 1
6 | Рубильник на плите с приводом, устанавливаемый на металлическом основании,: трехполюсный на ток до 250 А | шт | 1 | 1
7 | Труба винипластовая по установленным конструкциям, по стенам и колоннам с креплением скобами, диаметр: до 50 мм | м | 20 | 1
8 | Затягивание провода в проложенные трубы и металлические рукава первого одножильного или многожильного в общей оплетке, суммарное сечение: до 35 мм2 | м | 20
Раздел 2. Материалы |  |  |  |  | Раздел 2. Материалы, не учтенные ценником
9 | Кабель контрольный КВВГ 10х2,5 | м | 5 | 1
10 | Коробки испытательные, сечение проводов 0,5-4,0 мм2, размер 68х220х33 мм | шт | 1 | 1
11 | Шкаф металлический КШ 5М 862 IP54 | компл. | 1 | 1
12 | Провод самонесущий изолированный СИП-4 4х25-0,6/1 | м | 20 | 1
13 | Трубы гибкие гофрированные из ПВХ, диаметр 32 мм | м | 20 | 1
Раздел 3. Оборудование |  |  |  |  | Раздел 3. Оборудование, не учтенное ценником
14 | Счетчик НАРТИС-И300-W132-2-A5SR-57,7-5-10A-TN-RS485-RS485-P1-EHLMOQ1V3-DS31.503.OAA.SYUVJLFZ SPDS | 1 шт | 1 | 1
15 | Трансформатор тока: Т-0,66 | шт | 3 | 1
16 | Рубильники ВР32-37 400А | шт | 1
[должность, подпись (инициалы, фамилия)]
[должность, подпись (инициалы, фамилия)]