## 86. Счетчик трехфазный прямого
Ведомость объёмов работ №85
Счетчик трехфазный прямого включения
№ п/п | Наименование работ | Ед. изм. | Кол-во
1 | 2 | 3 | 4
Раздел 1. Монтажные работы |  |  |  |  | Раздел 1. Монтажные работы
1 | Устройство ответвлений от ВЛ 0,38 кВ к зданиям: с помощью механизмов при количестве проводов в ответвлении 4 | ответвление | 1 | 1
2 | Счетчики, устанавливаемые на готовом основании: трехфазные | шт | 1 | 1
Раздел 2. Материалы |  |  |  |  | Раздел 2. Материалы, не учтенные ценником
3 | Провод СИП-4 4х16 | м | 15 | 1
4 | Зажим ответвительный с прокалыванием изоляции (СИП): P 645 | шт | 8 | 1
5 | Кронштейн анкерный СА-2000 | шт | 1 | 1
6 | Скрепа для фиксации на промежуточных опорах, размер 20 мм | шт | 1 | 1
7 | Зажим анкерный (СИП): SO 157.1 | шт | 2 | 1
8 | Лента крепления, ширина 20 мм, толщина 0,7 мм, длина 50 м, из нержавеющей стали (в пластмассовой коробке с кабельной бухтой) F207 (СИП) | шт | 0.04 | 1
Раздел 3. Оборудование |  |  |  |  | Раздел 3. Оборудование, не учтенное ценником
9 | Счетчик НАРТИС-И300-SP31-A1R1-230-5-100A-SN-RF433/1-P1-EHKMOQ1V3-D | шт | 1 | 1
[должность, подпись (инициалы, фамилия)]
[должность, подпись (инициалы, фамилия)]