## 87. Пусконаладочные работы - Ве
Ведомость объёмов работ №86
Пусконаладочные работы
№ п/п | Наименование работ | Ед. изм. | Кол-во
1 | 2 | 3 | 4
Раздел 1. Пусконаладочные работы "Вхолостую" |  |  |  |  | Раздел 1. Пусконаладочные работы "Вхолостую"
ВЛ 6(10) кВ | [5 empty] | ВЛ 6(10) кВ
1 | Измерение сопротивления растеканию тока: заземлителя | измерение | 1 | 1
2 | Проверка наличия цепи между заземлителями и заземленными элементами | измерений | 1 | 1
3 | Фазировка электрической линии или трансформатора с сетью напряжением: свыше 1 кВ | шт | 1 | 1
ВЛ 0,4 кВ | [5 empty] | ВЛ 0,4 кВ
4 | Измерение сопротивления растеканию тока: заземлителя | измерение | 1 | 1
5 | Проверка наличия цепи между заземлителями и заземленными элементами | измерений | 1 | 1
6 | Фазировка электрической линии или трансформатора с сетью напряжением: до 1 кВ | шт | 1 | 1
Подвес провода | [5 empty] | Подвес провода
7 | Фазировка электрической линии или трансформатора с сетью напряжением: до 1 кВ | шт | 1 | 1
8 | Фазировка электрической линии или трансформатора с сетью напряжением: свыше 1 кВ | шт | 1 | 1
Разъединитель | [5 empty] | Разъединитель
9 | Разъединитель трехполюсный напряжением: до 20 кВ | шт | 1 | 1
КЛ | [5 empty] | КЛ
10 | Испытание кабеля силового длиной до 500 м напряжением: до 10 кВ | испытание | 1 | 1
КТПН | [5 empty] | КТПН
11 | Измерение сопротивления растеканию тока: заземлителя | измерение | 2 | 1
12 | Проверка наличия цепи между заземлителями и заземленными элементами | измерений | 4 | 1
13 | Измерение токов утечки: ограничителя напряжения | измерение | 3 | 1
14 | Трансформатор силовой трехфазный масляный двухобмоточный напряжением: до 11 кВ, мощностью до 0,32 МВА | шт | 1 | 1
15 | Трансформатор силовой трехфазный масляный двухобмоточный напряжением: до 11 кВ, мощностью до 1,6 МВА | шт | 1 | 1
СТП, МТП | [5 empty] | СТП, МТП
16 | Измерение сопротивления растеканию тока: заземлителя | измерение | 2 | 1
17 | Проверка наличия цепи между заземлителями и заземленными элементами | измерений | 4 | 1
18 | Испытание аппарата коммутационного напряжением: до 35 кВ | испытание | 1 | 1
19 | Измерение токов утечки: ограничителя напряжения | измерение | 3 | 1
20 | Трансформатор силовой трехфазный масляный двухобмоточный напряжением: до 11 кВ, мощностью до 0,32 МВА | шт | 1 | 1
21 | Испытание: обмотки трансформатора силового | испытание | 1 | 1
22 | Фазировка электрической линии или трансформатора с сетью напряжением: свыше 1 кВ | шт | 1 | 1
Автоматический выключатель, рубильник | [5 empty] | Автоматический выключатель, рубильник
23 | Испытание аппарата коммутационного напряжением: до 1 кВ (силовых цепей) | испытание | 1 | 1
Трансформаторы тока | [5 empty] | Трансформаторы тока
24 | Трансформатор тока измерительный нулевой последовательности: без подмагничивания | шт | 3 | 1
Ошиновка | [5 empty] | Ошиновка
25 | Испытание сборных и соединительных шин напряжением: до 11 кВ | испытание | 1 | 1
Счетчики | [5 empty] | Счетчики
26 | Снятие, обработка и анализ: векторных диаграмм | шт | 1 | 1
Раздел 2. Пусконаладочные работы "Под нагрузкой" |  |  |  |  | Раздел 2. Пусконаладочные работы "Под нагрузкой"
ВЛ 6(10) кВ | [5 empty] | ВЛ 6(10) кВ
27 | Измерение сопротивления растеканию тока: заземлителя | измерение | 1 | 1
28 | Проверка наличия цепи между заземлителями и заземленными элементами | измерений | 1 | 1
29 | Фазировка электрической линии или трансформатора с сетью напряжением: свыше 1 кВ | шт | 1 | 1
ВЛ 0,4 кВ | [5 empty] | ВЛ 0,4 кВ
30 | Измерение сопротивления растеканию тока: заземлителя | измерение | 1 | 1
31 | Проверка наличия цепи между заземлителями и заземленными элементами | измерений | 1 | 1
32 | Фазировка электрической линии или трансформатора с сетью напряжением: до 1 кВ | шт | 1 | 1
Подвес провода | [5 empty] | Подвес провода
33 | Фазировка электрической линии или трансформатора с сетью напряжением: до 1 кВ | шт | 1 | 1
34 | Фазировка электрической линии или трансформатора с сетью напряжением: свыше 1 кВ | шт | 1 | 1
Разъединитель | [5 empty] | Разъединитель
35 | Разъединитель трехполюсный напряжением: до 20 кВ | шт | 1 | 1
КЛ | [5 empty] | КЛ
36 | Испытание кабеля силового длиной до 500 м напряжением: до 10 кВ | испытание | 1 | 1
КТПН | [5 empty] | КТПН
37 | Измерение сопротивления растеканию тока: заземлителя | измерение | 2 | 1
38 | Проверка наличия цепи между заземлителями и заземленными элементами | измерений | 4 | 1
39 | Измерение токов утечки: ограничителя напряжения | измерение | 3 | 1
40 | Трансформатор силовой трехфазный масляный двухобмоточный напряжением: до 11 кВ, мощностью до 0,32 МВА | шт | 1 | 1
41 | Трансформатор силовой трехфазный масляный двухобмоточный напряжением: до 11 кВ, мощностью до 1,6 МВА | шт | 1 | 1
СТП, МТП | [5 empty] | СТП, МТП
42 | Измерение сопротивления растеканию тока: заземлителя | измерение | 2 | 1
43 | Проверка наличия цепи между заземлителями и заземленными элементами | измерений | 4 | 1
44 | Испытание аппарата коммутационного напряжением: до 35 кВ | испытание | 1 | 1
45 | Измерение токов утечки: ограничителя напряжения | измерение | 3 | 1
46 | Трансформатор силовой трехфазный масляный двухобмоточный напряжением: до 11 кВ, мощностью до 0,32 МВА | шт | 1 | 1
47 | Испытание: обмотки трансформатора силового | испытание | 1 | 1
48 | Фазировка электрической линии или трансформатора с сетью напряжением: свыше 1 кВ | шт | 1 | 1
Автоматический выключатель, рубильник | [5 empty] | Автоматический выключатель, рубильник
49 | Испытание аппарата коммутационного напряжением: до 1 кВ (силовых цепей) | испытание | 1 | 1
Трансформаторы тока | [5 empty] | Трансформаторы тока
50 | Трансформатор тока измерительный нулевой последовательности: без подмагничивания | шт | 3 | 1
Ошиновка | [5 empty] | Ошиновка
51 | Испытание сборных и соединительных шин напряжением: до 11 кВ | испытание | 1 | 1
Счетчики | [5 empty] | Счетчики
52 | Снятие, обработка и анализ: векторных диаграмм | шт | 1 | 1
[должность, подпись (инициалы, фамилия)]
[должность, подпись (инициалы, фамилия)]