## 4. Установка одностоечной опоры
Приложение № 2
Утверждено приказом № 421 от 4 августа 2020 г. Минстроя РФ в редакции приказа № 557 от 7 июля 2022 г.
Наименование программного продукта | [5 empty] | ГРАНД-Смета, версия 2023.2
Наименование редакции сметных нормативов | [5 empty] | Изменения в сметные нормы, федеральные единичные расценки и отдельные составляющие к ним, включенные в федеральный реестр сметных нормативов приказами Минстроя России от 26 декабря 2019 г. № 871/пр, 872/пр, 873/пр, 874/пр, 875/пр, 876/пр (в ред. приказов от 30.03.2020 № 171/пр, 172/пр, от 01.06.2020 № 294/пр, 295/пр, от 30.06.2020 № 352/пр, 353/пр, от 20.10.2020 № 635/пр, 636/пр, от 09.02.2021 № 50/пр, 51/пр, от 24.05.2021 № 320/пр, 321/пр, от 24.06.2021 № 407/пр, 408/пр, от 14.10.2021 № 745/пр, 746/пр), от 20.12.2021 № 961/пр, 962/пр) | [9 empty] | Изменения в сметные нормы, федеральные единичные расценки и отдельные составляющие к ним, включенные в федеральный реестр сметных нормативов приказами Минстроя России от 26 декабря 2019 г. № 871/пр, 872/пр, 873/пр, 874/пр, 875/пр, 876/пр (в ред. приказов от 30.03.2020 № 171/пр, 172/пр, от 01.06.2020 № 294/пр, 295/пр, от 30.06.2020 № 352/пр, 353/пр, от 20.10.2020 № 635/пр, 636/пр, от 09.02.2021 № 50/пр, 51/пр, от 24.05.2021 № 320/пр, 321/пр, от 24.06.2021 № 407/пр, 408/пр, от 14.10.2021 № 745/пр, 746/пр), от 20.12.2021 № 961/пр, 962/пр)
Реквизиты приказа Минстроя России об утверждении дополнений и изменений к сметным нормативам | [5 empty] | Приказы Минстроя России от 26.12.2019 г. № 871/пр, 872/пр, 873/пр, 874/пр, 875/пр, 876/пр, от 30.03.2020 № 171/пр, 172/пр, от 01.06.2020 № 294/пр, 295/пр, от 30.06.2020 № 352/пр, 353/пр, от 20.10.2020 № 635/пр, 636/пр, от 09.02.2021 № 50/пр, 51/пр, от 24.05.2021 № 320/пр, 321/пр, от 24.06.2021 № 407/пр, 408/пр, от 14.10.2021 № 745/пр, 746/пр), от 20.12.2021 № 961/пр, 962/пр | [7 empty] | Реквизиты приказа Минстроя России об утверждении дополнений и изменений к сметным нормативам | Приказы Минстроя России от 26.12.2019 г. № 871/пр, 872/пр, 873/пр, 874/пр, 875/пр, 876/пр, от 30.03.2020 № 171/пр, 172/пр, от 01.06.2020 № 294/пр, 295/пр, от 30.06.2020 № 352/пр, 353/пр, от 20.10.2020 № 635/пр, 636/пр, от 09.02.2021 № 50/пр, 51/пр, от 24.05.2021 № 320/пр, 321/пр, от 24.06.2021 № 407/пр, 408/пр, от 14.10.2021 № 745/пр, 746/пр), от 20.12.2021 № 961/пр, 962/пр |  | Приказы Минстроя России от 26.12.2019 г. № 871/пр, 872/пр, 873/пр, 874/пр, 875/пр, 876/пр, от 30.03.2020 № 171/пр, 172/пр, от 01.06.2020 № 294/пр, 295/пр, от 30.06.2020 № 352/пр, 353/пр, от 20.10.2020 № 635/пр, 636/пр, от 09.02.2021 № 50/пр, 51/пр, от 24.05.2021 № 320/пр, 321/пр, от 24.06.2021 № 407/пр, 408/пр, от 14.10.2021 № 745/пр, 746/пр), от 20.12.2021 № 961/пр, 962/пр
Реквизиты письма Минстроя России об индексах изменения сметной стоимости строительства, включаемые в федеральный реестр сметных нормативов и размещаемые в федеральной государственной информационной системе ценообразования в строительстве, подготовленного в соответствии пунктом 85 Методики расчета индексов изменения сметной стоимости строительства, утвержденной приказом Министерства строительства и жилищно-коммунального хозяйства Российской Федерации от 5 июня 2019 г. № 326/пр¹ | [13 empty] | Реквизиты письма Минстроя России об индексах изменения сметной стоимости строительства, включаемые в федеральный реестр сметных нормативов и размещаемые в федеральной государственной информационной системе ценообразования в строительстве, подготовленного в соответствии пунктом 85 Методики расчета индексов изменения сметной стоимости строительства, утвержденной приказом Министерства строительства и жилищно-коммунального хозяйства Российской Федерации от 5 июня 2019 г. № 326/пр¹
Реквизиты нормативного правового акта об утверждении оплаты труда, утверждаемый в соответствии с пунктом 22(1) Правилами мониторинга цен, утвержденными постановлением Правительства Российской Федерации от 23 декабря 2016 г. № 1452 | [13 empty] | Реквизиты нормативного правового акта об утверждении оплаты труда, утверждаемый в соответствии с пунктом 22(1) Правилами мониторинга цен, утвержденными постановлением Правительства Российской Федерации от 23 декабря 2016 г. № 1452
Наименование субъекта Российской Федерации | [5 empty] | 28. Амурская область | [11 empty] | 28. Амурская область
Наименование зоны субъекта Российской Федерации | [5 empty] | 1
(наименование стройки)
(наименование объекта капитального строительства)
ЛОКАЛЬНЫЙ СМЕТНЫЙ РАСЧЕТ (СМЕТА) № 4.
Установка одностоечной опоры с двумя подкосами 6(10) кВ | [18 empty] | Установка одностоечной опоры с двумя подкосами 6(10) кВ
(наименование работ и затрат)
Составлен | базисно-индексным | методом
Основание
(проектная и (или) иная техническая документация)
Составлен(а) в текущем (базисном) уровне цен |  |  | 2 квартал 2023 г. (01.01.2000) | [16 empty] | 2 квартал 2023 г. (01.01.2000)
Сметная стоимость |  | 111.69 | (10,98) | тыс.руб.
в том числе:
| строительных работ | 99.52 | (9,8) | тыс.руб. |  | Средства на оплату труда рабочих |  |  |  |  | 5.36 | (0,11) | тыс.руб.
| монтажных работ | 0 | (0) | тыс.руб. |  | Нормативные затраты труда рабочих |  |  |  |  | 12.55 |  | чел.час.
| оборудования | 0 | (0) | тыс.руб. |  | Нормативные затраты труда машинистов |  |  |  |  | 4.82 |  | чел.час.
| прочих затрат | 0 | (0) | тыс.руб.
№ п/п | Обоснование | Наименование работ и затрат |  |  | Единица измерения | Количество |  |  | Сметная стоимость в базисном уровне цен (в текущем уровне цен (гр. 8) для ресурсов, отсутствующих в ФРСН), руб. |  |  | Индексы | Сметная стоимость в текущем уровне цен, руб.
[6 empty] | на единицу | коэффициенты | всего с учетом коэффициентов | на единицу | коэффициенты | всего
1 | 2 | 3 |  |  | 4 | 5 | 6 | 7 | 8 | 9 | 10 | 11 | 12
Раздел 1. СМР | [20 empty] | Раздел 1. СМР
1 | ФЕР33-04-016-02 | Развозка конструкций и материалов опор ВЛ 0,38-10 кВ по трассе: одностоечных железобетонных опор |  |  | 4: шт; 5: 3; 6: 1; 7: 3 | [8 empty] | Развозка конструкций и материалов опор ВЛ 0,38-10 кВ по трассе: одностоечных железобетонных опор
| 1 | ОТ |  |  | 8: 3.59; 10: 10.77; 11: 49.13; 12: 529.13 | [9 empty] | ОТ
| 2 | ЭМ |  |  | 8: 46.57; 10: 139.71; 11: 13.22; 12: 1846.97 | [9 empty] | ЭМ
| 3 | в т.ч. ОТм |  |  | 8: 6.48; 10: 19.44; 11: 49.13; 12: 955.09 | [9 empty] | в т.ч. ОТм
|  | ЗТ |  |  | 4: чел.-ч; 5: 0.44; 7: 1.32 | [10 empty] | ЗТ
|  | ЗТм |  |  | 4: чел.-ч; 5: 0.48; 7: 1.44 | [10 empty] | ЗТм
|  | Итого по расценке |  |  | 8: 50.16; 10: 150.48; 12: 2376.1 | [11 empty] | Итого по расценке
|  | ФОТ |  |  | 10: 30.21; 12: 1484.22 | [10 empty] | ФОТ
| Пр/812-027.0-1 | НР Линии электропередачи |  |  | 4: %; 5: 103; 7: 103; 10: 31.12; 12: 1528.75 | [10 empty] | НР Линии электропередачи
| Пр/774-027.0 | СП Линии электропередачи |  |  | 4: %; 5: 60; 7: 60; 10: 18.13; 12: 890.53 | [10 empty] | СП Линии электропередачи
|  | Всего по позиции |  |  | 10: 199.73; 12: 4795.38 | [12 empty] | Всего по позиции
2 | ФЕР33-04-016-06 | Развозка конструкций и материалов опор ВЛ 0,38-10 кВ по трассе: материалов оснастки сложных опор | [19 empty] | Развозка конструкций и материалов опор ВЛ 0,38-10 кВ по трассе: материалов оснастки сложных опор | bar: 4 to 7
| 1 | ОТ |  |  | 8: 2.45; 10: 2.45; 11: 49.13; 12: 120.37 | [9 empty] | ОТ
| 2 | ЭМ |  |  | 8: 12.58; 10: 12.58; 11: 13.22; 12: 166.31 | [9 empty] | ЭМ
| 3 | в т.ч. ОТм |  |  | 8: 2.16; 10: 2.16; 11: 49.13; 12: 106.12 | [9 empty] | в т.ч. ОТм
|  | ЗТ |  |  | 4: чел.-ч; 5: 0.3; 7: 0.3 | [10 empty] | ЗТ
|  | ЗТм |  |  | 4: чел.-ч; 5: 0.16; 7: 0.16 | [10 empty] | ЗТм
|  | Итого по расценке |  |  | 8: 15.03; 10: 15.03; 12: 286.68 | [11 empty] | Итого по расценке
|  | ФОТ |  |  | 10: 4.61; 12: 226.49 | [10 empty] | ФОТ
| Пр/812-027.0-1 | НР Линии электропередачи |  |  | 4: %; 5: 103; 7: 103; 10: 4.75; 12: 233.28 | [10 empty] | НР Линии электропередачи
| Пр/774-027.0 | СП Линии электропередачи |  |  | 4: %; 5: 60; 7: 60; 10: 2.77; 12: 135.89 | [10 empty] | СП Линии электропередачи
|  | Всего по позиции |  |  | 10: 22.55; 12: 655.85 | [12 empty] | Всего по позиции
3 | ФЕР33-04-003-03 | Установка железобетонных опор ВЛ 0,38; 6-10 кВ с траверсами без приставок: одностоечных с двумя подкосами | [19 empty] | Установка железобетонных опор ВЛ 0,38; 6-10 кВ с траверсами без приставок: одностоечных с двумя подкосами | bar: 4 to 7
| 1 | ОТ |  |  | 8: 79.74; 10: 79.74; 11: 49.13; 12: 3917.63 | [9 empty] | ОТ
| 2 | ЭМ |  |  | 8: 400.28; 10: 400.28; 11: 13.22; 12: 5291.7 | [9 empty] | ЭМ
| 3 | в т.ч. ОТм |  |  | 8: 37.24; 10: 37.24; 11: 49.13; 12: 1829.6 | [9 empty] | в т.ч. ОТм
| 4 | М |  |  | 8: 45.54; 10: 45.54; 11: 8.28; 12: 377.07 | [9 empty] | М
П,Н | 01.7.15.03-0042 | Болты с гайками и шайбами строительные |  |  | 4: кг; 5: 0; 7: 0 | [13 empty] | Болты с гайками и шайбами строительные
П,Н | 05.1.02.07-0021 | Стойка железобетонная вибрированная для опор |  |  | 4: шт; 5: 0; 7: 0 | [13 empty] | Стойка железобетонная вибрированная для опор
П,Н | 07.2.02.05 | Траверсы стальные |  |  | 4: т; 5: 0; 7: 0 | [13 empty] | Траверсы стальные
П,Н | 07.2.07.13 | Хомуты стальные |  |  | 4: кг; 5: 0; 7: 0 | [13 empty] | Хомуты стальные
П,Н | 08.3.04.02 | Сталь стержневая диаметром до 10 мм |  |  | 4: т; 5: 0; 7: 0 | [13 empty] | Сталь стержневая диаметром до 10 мм
П,Н | 22.2.01.04 | Изоляторы штыревые |  |  | 4: шт; 5: 0; 7: 0 | [13 empty] | Изоляторы штыревые
П,Н | 22.2.02.07 | Детали крепления стальные |  |  | 4: кг; 5: 0; 7: 0 | [13 empty] | Детали крепления стальные
П,Н | 22.2.02.09 | Детали крепления стальные |  |  | 4: кг; 5: 0; 7: 0 | [13 empty] | Детали крепления стальные
П,Н | 22.2.02.21 | Штыри |  |  | 4: шт; 5: 0; 7: 0 | [13 empty] | Штыри
Н | 22.2.02.23 | Металлические плакаты |  |  | 4: шт; 5: 0.1; 7: 0.1 | [13 empty] | Металлические плакаты
|  | ЗТ |  |  | 4: чел.-ч; 5: 9; 7: 9 | [10 empty] | ЗТ
|  | ЗТм |  |  | 4: чел.-ч; 5: 3.21; 7: 3.21 | [10 empty] | ЗТм
|  | Итого по расценке |  |  | 8: 525.56; 10: 525.56; 12: 9586.4 | [11 empty] | Итого по расценке
|  | ФОТ |  |  | 10: 116.98; 12: 5747.23 | [10 empty] | ФОТ
| Пр/812-027.0-1 | НР Линии электропередачи |  |  | 4: %; 5: 103; 7: 103; 10: 120.49; 12: 5919.65 | [10 empty] | НР Линии электропередачи
| Пр/774-027.0 | СП Линии электропередачи |  |  | 4: %; 5: 60; 7: 60; 10: 70.19; 12: 3448.34 | [10 empty] | СП Линии электропередачи
|  | Всего по позиции |  |  | 10: 716.24; 12: 18954.39 | [12 empty] | Всего по позиции
4 | ФССЦ-20.2.02.04-0006 | Колпачки полиэтиленовые |  |  | 100 шт | -0.06 | 1 | -0.06 | 610 |  | -36.6 | 8.28 | -303.05 | [8 empty] | Колпачки полиэтиленовые
|  | (Линии электропередачи) | [25 empty] | (Линии электропередачи)
|  | Всего по позиции |  |  | 10: -36.6; 12: -303.05 | [12 empty] | Всего по позиции
5 | ФЕР33-03-004-02 | Забивка вертикальных заземлителей вручную на глубину до 3 м | [19 empty] | Забивка вертикальных заземлителей вручную на глубину до 3 м | bar: 4 to 7
| 1 | ОТ |  |  | 8: 5.67; 10: 5.67; 11: 49.13; 12: 278.57 | [9 empty] | ОТ
| 2 | ЭМ |  |  | 8: 1.68; 10: 1.68; 11: 13.22; 12: 22.21 | [9 empty] | ЭМ
| 4 | М |  |  | 8: 32.85; 10: 32.85; 11: 8.28; 12: 272 | [9 empty] | М
|  | ЗТ |  |  | 4: чел.-ч; 5: 0.67; 7: 0.67 | [10 empty] | ЗТ
|  | Итого по расценке |  |  | 8: 40.2; 10: 40.2; 12: 572.78 | [11 empty] | Итого по расценке
|  | ФОТ |  |  | 10: 5.67; 12: 278.57 | [10 empty] | ФОТ
| Пр/812-027.0-1 | НР Линии электропередачи |  |  | 4: %; 5: 103; 7: 103; 10: 5.84; 12: 286.93 | [10 empty] | НР Линии электропередачи
| Пр/774-027.0 | СП Линии электропередачи |  |  | 4: %; 5: 60; 7: 60; 10: 3.4; 12: 167.14 | [10 empty] | СП Линии электропередачи
|  | Всего по позиции |  |  | 10: 49.44; 12: 1026.85 | [12 empty] | Всего по позиции
6 | ФССЦ-08.4.03.02-0004 | Сталь арматурная, горячекатаная, гладкая, класс А-I, диаметр 12 мм |  |  | т | -0.005 | 1 | -0.005 | 6508.75 |  | -32.54 | 8.28 | -269.43 | [8 empty] | Сталь арматурная, горячекатаная, гладкая, класс А-I, диаметр 12 мм
|  | (Линии электропередачи) | [25 empty] | (Линии электропередачи)
|  | Всего по позиции |  |  | 10: -32.54; 12: -269.43 | [12 empty] | Всего по позиции
7 | ФЕР01-02-057-02 | Разработка грунта вручную в траншеях глубиной до 2 м без креплений с откосами, группа грунтов: 2 |  |  | 4: 100 м3; 5: 0.0015; 6: 1; 7: 0.0015 | [8 empty] | Разработка грунта вручную в траншеях глубиной до 2 м без креплений с откосами, группа грунтов: 2
|  | Объем=0,15 / 100 | [26 empty] | Объем=0,15 / 100
| 1 | ОТ |  |  | 8: 1201.2; 10: 1.8; 11: 49.13; 12: 88.43 | [9 empty] | ОТ
|  | ЗТ |  |  | 4: чел.-ч; 5: 154; 7: 0.231 | [10 empty] | ЗТ
|  | Итого по расценке |  |  | 8: 1201.2; 10: 1.8; 12: 88.43 | [11 empty] | Итого по расценке
|  | ФОТ |  |  | 10: 1.8; 12: 88.43 | [10 empty] | ФОТ
| Пр/812-001.2-1 | НР Земляные работы, выполняемые ручным способом |  |  | 4: %; 5: 89; 7: 89; 10: 1.6; 12: 78.7 | [10 empty] | НР Земляные работы, выполняемые ручным способом
| Пр/774-001.2 | СП Земляные работы, выполняемые ручным способом |  |  | 4: %; 5: 40; 7: 40; 10: 0.72; 12: 35.37 | [10 empty] | СП Земляные работы, выполняемые ручным способом
|  | Всего по позиции |  |  | 10: 4.12; 12: 202.5 | [12 empty] | Всего по позиции
8 | ФЕР33-04-015-01 | Устройство шин заземления опор ВЛ и подстанций |  |  | 4: 10 м; 5: 0.5; 6: 1; 7: 0.5 | [8 empty] | Устройство шин заземления опор ВЛ и подстанций
|  | Объем=5 / 10 | [26 empty] | Объем=5 / 10
| 1 | ОТ |  |  | 8: 15.23; 10: 7.62; 11: 49.13; 12: 374.37 | [9 empty] | ОТ
| 2 | ЭМ |  |  | 8: 1.36; 10: 0.68; 11: 13.22; 12: 8.99 | [9 empty] | ЭМ
| 3 | в т.ч. ОТм |  |  | 8: 0.12; 10: 0.06; 11: 49.13; 12: 2.95 | [9 empty] | в т.ч. ОТм
| 4 | М |  |  | 8: 1.24; 10: 0.62; 11: 8.28; 12: 5.13 | [9 empty] | М
П,Н | 08.3.04.02 | Сталь стержневая диаметром до 10 мм |  |  | 4: т; 5: 0; 7: 0 | [13 empty] | Сталь стержневая диаметром до 10 мм
|  | ЗТ |  |  | 4: чел.-ч; 5: 1.8; 7: 0.9 | [10 empty] | ЗТ
|  | ЗТм |  |  | 4: чел.-ч; 5: 0.01; 7: 0.005 | [10 empty] | ЗТм
|  | Итого по расценке |  |  | 8: 17.83; 10: 8.92; 12: 388.49 | [11 empty] | Итого по расценке
|  | ФОТ |  |  | 10: 7.68; 12: 377.32 | [10 empty] | ФОТ
| Пр/812-027.0-1 | НР Линии электропередачи |  |  | 4: %; 5: 103; 7: 103; 10: 7.91; 12: 388.64 | [10 empty] | НР Линии электропередачи
| Пр/774-027.0 | СП Линии электропередачи |  |  | 4: %; 5: 60; 7: 60; 10: 4.61; 12: 226.39 | [10 empty] | СП Линии электропередачи
|  | Всего по позиции |  |  | 10: 21.44; 12: 1003.52 | [12 empty] | Всего по позиции
9 | ФЕР01-02-061-01 | Засыпка вручную траншей, пазух котлованов и ям, группа грунтов: 1 |  |  | 4: 100 м3; 5: 0.0015; 6: 1; 7: 0.0015 | [8 empty] | Засыпка вручную траншей, пазух котлованов и ям, группа грунтов: 1
|  | Объем=0,15 / 100 | [26 empty] | Объем=0,15 / 100
| 1 | ОТ |  |  | 8: 663.75; 10: 1; 11: 49.13; 12: 49.13 | [9 empty] | ОТ
|  | ЗТ |  |  | 4: чел.-ч; 5: 88.5; 7: 0.13275 | [10 empty] | ЗТ
|  | Итого по расценке |  |  | 8: 663.75; 10: 1; 12: 49.13 | [11 empty] | Итого по расценке
|  | ФОТ |  |  | 10: 1; 12: 49.13 | [10 empty] | ФОТ
| Пр/812-001.2-1 | НР Земляные работы, выполняемые ручным способом |  |  | 4: %; 5: 89; 7: 89; 10: 0.89; 12: 43.73 | [10 empty] | НР Земляные работы, выполняемые ручным способом
| Пр/774-001.2 | СП Земляные работы, выполняемые ручным способом |  |  | 4: %; 5: 40; 7: 40; 10: 0.4; 12: 19.65 | [10 empty] | СП Земляные работы, выполняемые ручным способом
|  | Всего по позиции |  |  | 10: 2.29; 12: 112.51 | [12 empty] | Всего по позиции
|  | Итоги по разделу 1 СМР : | [27 empty] | Итоги по разделу 1 СМР :
|  | Итого прямые затраты (справочно) |  |  | 10: 673.85; 12: 12775.53 | [17 empty] | Итого прямые затраты (справочно)
|  | в том числе: | [28 empty] | в том числе:
|  | Оплата труда рабочих |  |  | 10: 109.05; 12: 5357.63 | [17 empty] | Оплата труда рабочих
|  | Эксплуатация машин |  |  | 10: 554.93; 12: 7336.18 | [17 empty] | Эксплуатация машин
|  | в том числе оплата труда машинистов (Отм) |  |  | 10: 58.9; 12: 2893.76 | [17 empty] | в том числе оплата труда машинистов (Отм)
|  | Материалы |  |  | 10: 9.87; 12: 81.72 | [17 empty] | Материалы
|  | Строительные работы |  |  | 10: 946.67; 12: 26178.52 | [17 empty] | Строительные работы
|  | в том числе: | [28 empty] | в том числе:
|  | оплата труда |  |  | 10: 109.05; 12: 5357.63 | [17 empty] | оплата труда
|  | эксплуатация машин и механизмов |  |  | 10: 554.93; 12: 7336.18 | [17 empty] | эксплуатация машин и механизмов
|  | в том числе оплата труда машинистов (ОТм) |  |  | 10: 58.9; 12: 2893.76 | [17 empty] | в том числе оплата труда машинистов (ОТм)
|  | материалы |  |  | 10: 9.87; 12: 81.72 | [17 empty] | материалы
|  | накладные расходы |  |  | 10: 172.6; 12: 8479.68 | [17 empty] | накладные расходы
|  | сметная прибыль |  |  | 10: 100.22; 12: 4923.31 | [17 empty] | сметная прибыль
|  | Итого ФОТ (справочно) |  |  | 10: 167.95; 12: 8251.39 | [17 empty] | Итого ФОТ (справочно)
|  | Итого накладные расходы (справочно) |  |  | 10: 172.6; 12: 8479.68 | [17 empty] | Итого накладные расходы (справочно)
|  | Итого сметная прибыль (справочно) |  |  | 10: 100.22; 12: 4923.31 | [17 empty] | Итого сметная прибыль (справочно)
|  | Итого по разделу 1 СМР |  |  | 10: 946.67; 12: 26178.52 | [18 empty] | Итого по разделу 1 СМР
Раздел 2. Материалы, приобретаемые подрядчиком самостоятельно: | [20 empty] | Раздел 2. Материалы, приобретаемые подрядчиком самостоятельно:
10 | ФССЦ-05.1.02.07-0069 | Стойка опоры СВ 105-5, бетон B30, объем 0,47 м3, расход арматуры 92,0 кг |  |  | шт | 3 | 1 | 3 | 1672.09 |  | 5016.27 | 8.28 | 41534.72 | [8 empty] | Стойка опоры СВ 105-5, бетон B30, объем 0,47 м3, расход арматуры 92,0 кг
|  | (Материалы) | [25 empty] | (Материалы)
|  | Всего по позиции |  |  | 10: 5016.27; 12: 41534.72 | [12 empty] | Всего по позиции
11 | ФССЦ-25.2.02.08-0003 | Узел крепления: кронштейна окрашенный |  |  | шт | 2 | 1 | 2 | 128.79 |  | 257.58 | 8.28 | 2132.76 | [8 empty] | Узел крепления: кронштейна окрашенный
|  | (Материалы) | [25 empty] | (Материалы)
|  | Всего по позиции |  |  | 10: 257.58; 12: 2132.76 | [12 empty] | Всего по позиции
12 | ФССЦ-07.2.02.05-0021 | Траверсы стальные |  |  | т | 0.02544 | 1 | 0.02544 | 10832.93 |  | 275.59 | 8.28 | 2281.89 | [8 empty] | Траверсы стальные
|  | (Материалы) | [25 empty] | (Материалы)
|  | Объем=(19,74+5,7)/1000 | [26 empty] | Объем=(19,74+5,7)/1000
|  | Всего по позиции |  |  | 10: 275.59; 12: 2281.89 | [12 empty] | Всего по позиции
13 | ФССЦ-20.1.02.22-0005 | Ушко: однолапчатое У1-7-16 |  |  | шт | 6 | 1 | 6 | 39.32 |  | 235.92 | 8.28 | 1953.42 | [8 empty] | Ушко: однолапчатое У1-7-16
|  | (Материалы) | [25 empty] | (Материалы)
|  | Всего по позиции |  |  | 10: 235.92; 12: 1953.42 | [12 empty] | Всего по позиции
14 | ФССЦ-22.2.02.04-0041 | Звено промежуточное трехлапчатое ПРТ-7-1 |  |  | шт | 6 | 1 | 6 | 36.42 |  | 218.52 | 8.28 | 1809.35 | [8 empty] | Звено промежуточное трехлапчатое ПРТ-7-1
|  | (Материалы) | [25 empty] | (Материалы)
|  | Всего по позиции |  |  | 10: 218.52; 12: 1809.35 | [12 empty] | Всего по позиции
15 | ФССЦ-20.5.04.04-0001 | Зажим натяжной болтовый НБ-2-6 |  |  | шт | 6 | 1 | 6 | 89.44 |  | 536.64 | 8.28 | 4443.38 | [8 empty] | Зажим натяжной болтовый НБ-2-6
|  | (Материалы) | [25 empty] | (Материалы)
|  | Всего по позиции |  |  | 10: 536.64; 12: 4443.38 | [12 empty] | Всего по позиции
16 | ФССЦ-20.1.02.14-1022 | Серьга СРС-7-16 |  |  | шт | 6 | 1 | 6 | 10.03 |  | 60.18 | 8.28 | 498.29 | [8 empty] | Серьга СРС-7-16
|  | (Материалы) | [25 empty] | (Материалы)
|  | Всего по позиции |  |  | 10: 60.18; 12: 498.29 | [12 empty] | Всего по позиции
17 | ФССЦ-01.7.15.10-0031 | Скобы СК-7-1А |  |  | шт | 6 | 1 | 6 | 28.07 |  | 168.42 | 8.28 | 1394.52 | [8 empty] | Скобы СК-7-1А
|  | (Материалы) | [25 empty] | (Материалы)
|  | Всего по позиции |  |  | 10: 168.42; 12: 1394.52 | [12 empty] | Всего по позиции
18 | ФССЦ-22.2.01.03-0003 | Изолятор подвесной стеклянный ПСД-70Е |  |  | шт | 12 | 1 | 12 | 169.25 |  | 2031 | 8.28 | 16816.68 | [8 empty] | Изолятор подвесной стеклянный ПСД-70Е
|  | (Материалы) | [25 empty] | (Материалы)
|  | Всего по позиции |  |  | 10: 2031; 12: 16816.68 | [12 empty] | Всего по позиции
19 | ТЦ_22.2.01.08_54_5404223516_11.07.2023_01 | Заземляющий проводник ЗП-1 |  |  | шт. | 1 | 1 | 1 | 135 | 1.02 | 16.63 | 8.28 | 137.7 | [8 empty] | Заземляющий проводник ЗП-1
|  | (Материалы) | [25 empty] | (Материалы)
|  | Цена=162/1,2 | [30 empty] | Цена=162/1,2
| Приказ от 08.08.2022 № 648/пр п.54а | Заготовительно-складские расходы для материальных ресурсов (за исключением металлических строительных конструкций) - 2% ПЗ=2% (ОЗП=2%; ЭМ=2%; МАТ=2%) | [31 empty] | Заготовительно-складские расходы для материальных ресурсов (за исключением металлических строительных конструкций) - 2% ПЗ=2% (ОЗП=2%; ЭМ=2%; МАТ=2%)
|  | Всего по позиции |  |  | 10: 16.63; 12: 137.7 | [12 empty] | Всего по позиции
20 | ФССЦ-08.3.04.02-0095 | Круг стальной горячекатаный, марка стали ВСт3пс5-1, диаметр 16 мм |  |  | т | 0.00474 | 1 | 0.00474 | 5230.01 |  | 24.79 | 8.28 | 205.26 | [8 empty] | Круг стальной горячекатаный, марка стали ВСт3пс5-1, диаметр 16 мм
|  | (Материалы) | [25 empty] | (Материалы)
|  | Объем=3*1*1,58/1000 | [26 empty] | Объем=3*1*1,58/1000
|  | Всего по позиции |  |  | 10: 24.79; 12: 205.26 | [12 empty] | Всего по позиции
21 | ФССЦ-08.3.04.02-0092 | Круг стальной горячекатаный, марка стали ВСт3пс5-1, диаметр 10 мм |  |  | т | 0.00308 | 1 | 0.00308 | 5230.01 |  | 16.11 | 8.28 | 133.39 | [8 empty] | Круг стальной горячекатаный, марка стали ВСт3пс5-1, диаметр 10 мм
|  | (Материалы) | [25 empty] | (Материалы)
|  | Объем=5*0,616/1000 | [26 empty] | Объем=5*0,616/1000
|  | Всего по позиции |  |  | 10: 16.11; 12: 133.39 | [12 empty] | Всего по позиции
|  | Итоги по разделу 2 Материалы, приобретаемые подрядчиком самостоятельно: : | [27 empty] | Итоги по разделу 2 Материалы, приобретаемые подрядчиком самостоятельно: :
|  | Итого прямые затраты (справочно) |  |  | 10: 8857.65; 12: 73341.36 | [17 empty] | Итого прямые затраты (справочно)
|  | в том числе: | [28 empty] | в том числе:
|  | Материалы |  |  | 10: 8857.65; 12: 73341.36 | [17 empty] | Материалы
|  | Строительные работы |  |  | 10: 8857.65; 12: 73341.36 | [17 empty] | Строительные работы
|  | в том числе: | [28 empty] | в том числе:
|  | материалы |  |  | 10: 8857.65; 12: 73341.36 | [17 empty] | материалы
|  | Итого по разделу 2 Материалы, приобретаемые подрядчиком самостоятельно: |  |  | 10: 8857.65; 12: 73341.36 | [18 empty] | Итого по разделу 2 Материалы, приобретаемые подрядчиком самостоятельно:
|  | в том числе: | [28 empty] | в том числе:
|  | материальные ресурсы, отсутствующие в ФРСН |  |  | 10: 16.63; 12: 137.7 | [17 empty] | материальные ресурсы, отсутствующие в ФРСН
|  | Итоги по смете: | [32 empty] | Итоги по смете:
|  | Итого прямые затраты (справочно) |  |  | 10: 9531.5; 12: 86116.89 | [22 empty] | Итого прямые затраты (справочно)
|  | в том числе: | [33 empty] | в том числе:
|  | Оплата труда рабочих |  |  | 10: 109.05; 12: 5357.63 | [22 empty] | Оплата труда рабочих
|  | Эксплуатация машин |  |  | 10: 554.93; 12: 7336.18 | [22 empty] | Эксплуатация машин
|  | в том числе оплата труда машинистов (Отм) |  |  | 10: 58.9; 12: 2893.76 | [22 empty] | в том числе оплата труда машинистов (Отм)
|  | Материалы |  |  | 10: 8867.52; 12: 73423.08 | [22 empty] | Материалы
|  | Строительные работы |  |  | 10: 9804.32; 12: 99519.88 | [22 empty] | Строительные работы
|  | в том числе: | [33 empty] | в том числе:
|  | оплата труда |  |  | 10: 109.05; 12: 5357.63 | [22 empty] | оплата труда
|  | эксплуатация машин и механизмов |  |  | 10: 554.93; 12: 7336.18 | [22 empty] | эксплуатация машин и механизмов
|  | в том числе оплата труда машинистов (ОТм) |  |  | 10: 58.9; 12: 2893.76 | [22 empty] | в том числе оплата труда машинистов (ОТм)
|  | материалы |  |  | 10: 8867.52; 12: 73423.08 | [22 empty] | материалы
|  | накладные расходы |  |  | 10: 172.6; 12: 8479.68 | [22 empty] | накладные расходы
|  | сметная прибыль |  |  | 10: 100.22; 12: 4923.31 | [22 empty] | сметная прибыль
|  | Итого ФОТ (справочно) |  |  | 10: 167.95; 12: 8251.39 | [22 empty] | Итого ФОТ (справочно)
|  | Итого накладные расходы (справочно) |  |  | 10: 172.6; 12: 8479.68 | [22 empty] | Итого накладные расходы (справочно)
|  | Итого сметная прибыль (справочно) |  |  | 10: 100.22; 12: 4923.31 | [22 empty] | Итого сметная прибыль (справочно)
|  | Командировочные расходы Постановление №729 от 02.10.2002 г. БЦ: ((12,55375+4,815)/8*500)*(1/12,29)*ЕСЛИ(0;12,29;1) ТЦ: ((12,55375+4,815)/8*500)*(1/12,29)*ЕСЛИ(1;12,29;1) |  |  | 10: 88.33; 12: 1085.55 | [22 empty] | Командировочные расходы Постановление №729 от 02.10.2002 г. БЦ: ((12,55375+4,815)/8*500)*(1/12,29)*ЕСЛИ(0;12,29;1) ТЦ: ((12,55375+4,815)/8*500)*(1/12,29)*ЕСЛИ(1;12,29;1)
|  | Зимнее удорожание Приказ №325 от 25.05.2021, Приложение 1 п. 50 - 6,1%*0,9= 5,49% |  |  | 10: 538.26; 12: 5463.64 | [22 empty] | Зимнее удорожание Приказ №325 от 25.05.2021, Приложение 1 п. 50 - 6,1%*0,9= 5,49%
|  | Итого |  |  | 10: 10430.91; 12: 106069.07 | [23 empty] | Итого
|  | Индекс-дефлятор на 2024 г. 5,3% |  |  | 10: 552.84; 12: 5621.66 | [22 empty] | Индекс-дефлятор на 2024 г. 5,3%
|  | ВСЕГО по смете |  |  | 10: 10983.75; 12: 111690.73 | [24 empty] | ВСЕГО по смете
|  | в том числе: | [33 empty] | в том числе:
|  | материальные ресурсы, отсутствующие в ФРСН |  |  | 10: 16.63; 12: 137.7 | [22 empty] | материальные ресурсы, отсутствующие в ФРСН