## 02-01-01_СМР РЗА1 - ЛСР по Мет
Приложение № 2
Утверждено приказом № 421 от 4 августа 2020 г. Минстроя РФ
Наименование редакции сметных нормативов |  |  | Приказ Минстроя России от 26.12.2019 № 876/пр; Приказ Минстроя России от 04.08.2020 № 421/пр; Приказ Минстроя России от 21.12.2020 № 812/пр; Приказ Минстроя России от 11.12.2020 № 774/пр | [10 empty] | Приказ Минстроя России от 26.12.2019 № 876/пр; Приказ Минстроя России от 04.08.2020 № 421/пр; Приказ Минстроя России от 21.12.2020 № 812/пр; Приказ Минстроя России от 11.12.2020 № 774/пр
Наименование программного продукта |  |  | ГРАНД-Смета, версия 2023.3
Реконструкция ПС 110 кВ Южная с установкой шкафов РЗА – 4 шт, заменой трансформаторов тока – 24 шт. (РЖД ОАО) (N_27-ХЭС-5501) | [14 empty] | Реконструкция ПС 110 кВ Южная с установкой шкафов РЗА – 4 шт, заменой трансформаторов тока – 24 шт. (РЖД ОАО) (N_27-ХЭС-5501)
(наименование стройки)
(наименование объекта капитального строительства)
ЛОКАЛЬНЫЙ СМЕТНЫЙ РАСЧЕТ (СМЕТА) № 02-01-01
СМР. РЗА1 | [15 empty] | СМР. РЗА1
(наименование конструктивного решения)
Составлен | базисно-индексным | методом
Основание | ПИР-556/ХЭС-РЗА1
(проектная и (или) иная техническая документация)
Составлен(а) в текущем (базисном) уровне цен |  |  | 4 квартал 2023г. (01.01.2000) | [13 empty] | 4 квартал 2023г. (01.01.2000)
Сметная стоимость |  | 9425.97 | (1088,46) | тыс.руб.
в том числе:
| строительных работ | 56.88 | (1,33) | тыс.руб. |  | Средства на оплату труда рабочих |  |  |  |  | 673.94 | (13,57) | тыс.руб.
| монтажных работ | 3078 | (176,19) | тыс.руб. |  | Нормативные затраты труда рабочих |  |  |  |  | 1427.56 |  | чел.час.
| оборудования | 4720.1 | (729,54) | тыс.руб. |  | Нормативные затраты труда машинистов |  |  |  |  | 23.7 |  | чел.час.
| прочих затрат | 0 | (0) | тыс.руб. |  | Расчетный измеритель конструктивного решения
№ п/п | Обоснование | Наименование работ и затрат |  |  | Единица измерения | Количество |  |  | Сметная стоимость в базисном уровне цен (в текущем уровне цен (гр. 8) для ресурсов, отсутствующих в СНБ), руб. |  |  | Индексы | Сметная стоимость в текущем уровне цен, руб.
[6 empty] | на единицу | коэффициенты | всего с учетом коэффициентов | на единицу | коэффициенты | всего
1 | 2 | 3 |  |  | 4 | 5 | 6 | 7 | 8 | 9 | 10 | 11 | 12
Раздел 1. Демонтажные работы в ОПУ | [17 empty] | Раздел 1. Демонтажные работы в ОПУ
1 | ФЕРм08-03-571-04 | Демонтаж. Щит заводского изготовления однорядный или двухрядный: шкафного исполнения, глубина до 600 мм /Панель РЗА (вес 300 кг) |  |  | 4: м; 5: 3.2; 6: 1; 7: 3.2 | [5 empty] | Демонтаж. Щит заводского изготовления однорядный или двухрядный: шкафного исполнения, глубина до 600 мм /Панель РЗА (вес 300 кг)
|  | Объем=0,8*4 | [17 empty] | Объем=0,8*4
| Приказ от 14.07.2022 № 571/пр п.84 табл.3 | Демонтаж оборудования, пригодного для дальнейшего использования, со снятием с места установки, необходимой (частичной) разборкой и консервированием с целью длительного или кратковременного хранения ОЗП=0,7; ЭМ=0,7 к расх.; ЗПМ=0,7; МАТ=0 к расх.; ТЗ=0,7; ТЗМ=0,7 | [18 empty] | Демонтаж оборудования, пригодного для дальнейшего использования, со снятием с места установки, необходимой (частичной) разборкой и консервированием с целью длительного или кратковременного хранения ОЗП=0,7; ЭМ=0,7 к расх.; ЗПМ=0,7; МАТ=0 к расх.; ТЗ=0,7; ТЗМ=0,7
| Приказ от 07.07.2022 № 557/пр прил.8 табл.3 п.5 | Производство работ осуществляется в охранной зоне действующей воздушной линии электропередачи, вблизи объектов, находящихся под напряжением, внутри объектов капитального строительства, внутренняя проводка в которых не обесточена, если это приведет к ограничению действий рабочих в соответствии с требованиями техники безопасности ОЗП=1,2; ЭМ=1,2 к расх.; ЗПМ=1,2; ТЗ=1,2; ТЗМ=1,2 | [18 empty] | Производство работ осуществляется в охранной зоне действующей воздушной линии электропередачи, вблизи объектов, находящихся под напряжением, внутри объектов капитального строительства, внутренняя проводка в которых не обесточена, если это приведет к ограничению действий рабочих в соответствии с требованиями техники безопасности ОЗП=1,2; ЭМ=1,2 к расх.; ЗПМ=1,2; ТЗ=1,2; ТЗМ=1,2
| Приказ от 07.07.2022 № 557/пр прил.8 табл.3 п.6 | Производство ремонтно-строительных работ осуществляется внутри работающих трансформаторных и распределительных подстанций, в электропомещениях (щитовые, пультовые, подстанции, реакторные, РУ и пункты, кабельные шахты, тоннели и каналы, кабельные полуэтажи) с действующим электрооборудованием или кабельными линиями под напряжением ОЗП=1,35; ЭМ=1,35 к расх.; ЗПМ=1,35; ТЗ=1,35; ТЗМ=1,35 | [18 empty] | Производство ремонтно-строительных работ осуществляется внутри работающих трансформаторных и распределительных подстанций, в электропомещениях (щитовые, пультовые, подстанции, реакторные, РУ и пункты, кабельные шахты, тоннели и каналы, кабельные полуэтажи) с действующим электрооборудованием или кабельными линиями под напряжением ОЗП=1,35; ЭМ=1,35 к расх.; ЗПМ=1,35; ТЗ=1,35; ТЗМ=1,35
| 1 | ОТ |  |  | 8: 51.09; 9: 1.13; 10: 184.74; 11: 49.68; 12: 9178 | [8 empty] | ОТ
| 2 | ЭМ |  |  | 8: 154.85; 9: 1.13; 10: 559.94; 11: 15.41; 12: 8629 | [8 empty] | ЭМ
| 3 | в т.ч. ОТм |  |  | 8: 19.33; 9: 1.13; 10: 69.9; 11: 49.68; 12: 3473 | [8 empty] | в т.ч. ОТм
| 4 | М |  |  | 8: 17.41; 9: 0; 10: 0; 11: 9.92 | [8 empty] | М
|  | ЗТ |  |  | 4: чел.-ч; 5: 5.15; 6: 1.13; 7: 18.6224 | [9 empty] | ЗТ
|  | ЗТм |  |  | 4: чел.-ч; 5: 1.54; 6: 1.13; 7: 5.5686 | [9 empty] | ЗТм
|  | Итого по расценке |  |  | 8: 223.35; 10: 744.68; 12: 17807 | [10 empty] | Итого по расценке
|  | ФОТ |  |  | 10: 254.64; 12: 12651 | [9 empty] | ФОТ
| Пр/812-049.3-1 | НР Электротехнические установки на других объектах |  |  | 4: %; 5: 97; 7: 97; 10: 247; 12: 12271 | [9 empty] | НР Электротехнические установки на других объектах
| Пр/774-049.3 | СП Электротехнические установки на других объектах |  |  | 4: %; 5: 51; 7: 51; 10: 129.87; 12: 6452 | [9 empty] | СП Электротехнические установки на других объектах
|  | Всего по позиции |  |  | 10: 1121.55; 12: 36530 | [11 empty] | Всего по позиции
2 | ФЕРм08-02-147-10 | Демонтаж. Кабель до 35 кВ по установленным конструкциям и лоткам с креплением по всей длине, масса 1 м кабеля: до 1 кг / (В лом) |  |  | 4: 100 м; 5: 2.7; 6: 1; 7: 2.7 | [5 empty] | Демонтаж. Кабель до 35 кВ по установленным конструкциям и лоткам с креплением по всей длине, масса 1 м кабеля: до 1 кг / (В лом)
|  | Объем=(45+50+90+35+30+20) / 100 | [17 empty] | Объем=(45+50+90+35+30+20) / 100
| Приказ от 08.08.2022 № 648/пр п.144 табл.2 | Демонтаж (разборка) сетей инженерно-технического обеспечения ОЗП=0,6; ЭМ=0,6 к расх.; ЗПМ=0,6; МАТ=0 к расх.; ТЗ=0,6; ТЗМ=0,6 | [18 empty] | Демонтаж (разборка) сетей инженерно-технического обеспечения ОЗП=0,6; ЭМ=0,6 к расх.; ЗПМ=0,6; МАТ=0 к расх.; ТЗ=0,6; ТЗМ=0,6
| Приказ от 07.07.2022 № 557/пр прил.8 табл.3 п.5 | Производство работ осуществляется в охранной зоне действующей воздушной линии электропередачи, вблизи объектов, находящихся под напряжением, внутри объектов капитального строительства, внутренняя проводка в которых не обесточена, если это приведет к ограничению действий рабочих в соответствии с требованиями техники безопасности ОЗП=1,2; ЭМ=1,2 к расх.; ЗПМ=1,2; ТЗ=1,2; ТЗМ=1,2 | [18 empty] | Производство работ осуществляется в охранной зоне действующей воздушной линии электропередачи, вблизи объектов, находящихся под напряжением, внутри объектов капитального строительства, внутренняя проводка в которых не обесточена, если это приведет к ограничению действий рабочих в соответствии с требованиями техники безопасности ОЗП=1,2; ЭМ=1,2 к расх.; ЗПМ=1,2; ТЗ=1,2; ТЗМ=1,2
| Приказ от 07.07.2022 № 557/пр прил.8 табл.3 п.6 | Производство ремонтно-строительных работ осуществляется внутри работающих трансформаторных и распределительных подстанций, в электропомещениях (щитовые, пультовые, подстанции, реакторные, РУ и пункты, кабельные шахты, тоннели и каналы, кабельные полуэтажи) с действующим электрооборудованием или кабельными линиями под напряжением ОЗП=1,35; ЭМ=1,35 к расх.; ЗПМ=1,35; ТЗ=1,35; ТЗМ=1,35 | [18 empty] | Производство ремонтно-строительных работ осуществляется внутри работающих трансформаторных и распределительных подстанций, в электропомещениях (щитовые, пультовые, подстанции, реакторные, РУ и пункты, кабельные шахты, тоннели и каналы, кабельные полуэтажи) с действующим электрооборудованием или кабельными линиями под напряжением ОЗП=1,35; ЭМ=1,35 к расх.; ЗПМ=1,35; ТЗ=1,35; ТЗМ=1,35
| 1 | ОТ |  |  | 8: 132.35; 9: 0.97; 10: 346.62; 11: 49.68; 12: 17220 | [8 empty] | ОТ
| 2 | ЭМ |  |  | 8: 50.19; 9: 0.97; 10: 131.45; 11: 15.41; 12: 2026 | [8 empty] | ЭМ
| 3 | в т.ч. ОТм |  |  | 8: 5.02; 9: 0.97; 10: 13.15; 11: 49.68; 12: 653 | [8 empty] | в т.ч. ОТм
| 4 | М |  |  | 8: 34.7; 9: 0; 10: 0; 11: 9.92 | [8 empty] | М
|  | ЗТ |  |  | 4: чел.-ч; 5: 14.08; 6: 0.97; 7: 36.8755 | [9 empty] | ЗТ
|  | ЗТм |  |  | 4: чел.-ч; 5: 0.4; 6: 0.97; 7: 1.0476 | [9 empty] | ЗТм
|  | Итого по расценке |  |  | 8: 217.24; 10: 478.07; 12: 19246 | [10 empty] | Итого по расценке
|  | ФОТ |  |  | 10: 359.77; 12: 17873 | [9 empty] | ФОТ
| Пр/812-049.3-1 | НР Электротехнические установки на других объектах |  |  | 4: %; 5: 97; 7: 97; 10: 348.98; 12: 17337 | [9 empty] | НР Электротехнические установки на других объектах
| Пр/774-049.3 | СП Электротехнические установки на других объектах |  |  | 4: %; 5: 51; 7: 51; 10: 183.48; 12: 9115 | [9 empty] | СП Электротехнические установки на других объектах
|  | Всего по позиции |  |  | 10: 1010.53; 12: 45698 | [11 empty] | Всего по позиции
3 | ФЕРм08-03-574-01 | Отсоединение. Разводка по устройствам и подключение жил кабелей или проводов сечением: до 10 мм2 |  |  | 4: 100 шт; 5: 1.06; 6: 1; 7: 1.06 | [5 empty] | Отсоединение. Разводка по устройствам и подключение жил кабелей или проводов сечением: до 10 мм2
|  | Объем=(2*2*2+3*3*2+4*4*2+5*2*2+7*2*2) / 100 | [17 empty] | Объем=(2*2*2+3*3*2+4*4*2+5*2*2+7*2*2) / 100
| Приказ от 08.08.2022 № 648/пр п.144 табл.2 | Демонтаж (разборка) сетей инженерно-технического обеспечения ОЗП=0,6; ЭМ=0,6 к расх.; ЗПМ=0,6; МАТ=0 к расх.; ТЗ=0,6; ТЗМ=0,6 | [18 empty] | Демонтаж (разборка) сетей инженерно-технического обеспечения ОЗП=0,6; ЭМ=0,6 к расх.; ЗПМ=0,6; МАТ=0 к расх.; ТЗ=0,6; ТЗМ=0,6
| Приказ от 07.07.2022 № 557/пр прил.8 табл.3 п.5 | Производство работ осуществляется в охранной зоне действующей воздушной линии электропередачи, вблизи объектов, находящихся под напряжением, внутри объектов капитального строительства, внутренняя проводка в которых не обесточена, если это приведет к ограничению действий рабочих в соответствии с требованиями техники безопасности ОЗП=1,2; ЭМ=1,2 к расх.; ЗПМ=1,2; ТЗ=1,2; ТЗМ=1,2 | [18 empty] | Производство работ осуществляется в охранной зоне действующей воздушной линии электропередачи, вблизи объектов, находящихся под напряжением, внутри объектов капитального строительства, внутренняя проводка в которых не обесточена, если это приведет к ограничению действий рабочих в соответствии с требованиями техники безопасности ОЗП=1,2; ЭМ=1,2 к расх.; ЗПМ=1,2; ТЗ=1,2; ТЗМ=1,2
| Приказ от 07.07.2022 № 557/пр прил.8 табл.3 п.6 | Производство ремонтно-строительных работ осуществляется внутри работающих трансформаторных и распределительных подстанций, в электропомещениях (щитовые, пультовые, подстанции, реакторные, РУ и пункты, кабельные шахты, тоннели и каналы, кабельные полуэтажи) с действующим электрооборудованием или кабельными линиями под напряжением ОЗП=1,35; ЭМ=1,35 к расх.; ЗПМ=1,35; ТЗ=1,35; ТЗМ=1,35 | [18 empty] | Производство ремонтно-строительных работ осуществляется внутри работающих трансформаторных и распределительных подстанций, в электропомещениях (щитовые, пультовые, подстанции, реакторные, РУ и пункты, кабельные шахты, тоннели и каналы, кабельные полуэтажи) с действующим электрооборудованием или кабельными линиями под напряжением ОЗП=1,35; ЭМ=1,35 к расх.; ЗПМ=1,35; ТЗ=1,35; ТЗМ=1,35
| 1 | ОТ |  |  | 8: 153.26; 9: 0.97; 10: 157.58; 11: 49.68; 12: 7829 | [8 empty] | ОТ
| 2 | ЭМ |  |  | 8: 1.81; 9: 0.97; 10: 1.86; 11: 15.41; 12: 29 | [8 empty] | ЭМ
| 3 | в т.ч. ОТм |  |  | 8: 0.26; 9: 0.97; 10: 0.27; 11: 49.68; 12: 13 | [8 empty] | в т.ч. ОТм
| 4 | М |  |  | 8: 98.83; 9: 0; 10: 0; 11: 9.92 | [8 empty] | М
|  | ЗТ |  |  | 4: чел.-ч; 5: 15.45; 6: 0.97; 7: 15.8857 | [9 empty] | ЗТ
|  | ЗТм |  |  | 4: чел.-ч; 5: 0.02; 6: 0.97; 7: 0.020564 | [9 empty] | ЗТм
|  | Итого по расценке |  |  | 8: 253.9; 10: 159.44; 12: 7858 | [10 empty] | Итого по расценке
|  | ФОТ |  |  | 10: 157.85; 12: 7842 | [9 empty] | ФОТ
| Пр/812-049.3-1 | НР Электротехнические установки на других объектах |  |  | 4: %; 5: 97; 7: 97; 10: 153.11; 12: 7607 | [9 empty] | НР Электротехнические установки на других объектах
| Пр/774-049.3 | СП Электротехнические установки на других объектах |  |  | 4: %; 5: 51; 7: 51; 10: 80.5; 12: 3999 | [9 empty] | СП Электротехнические установки на других объектах
|  | Всего по позиции |  |  | 10: 393.05; 12: 19464 | [11 empty] | Всего по позиции
4 | ФЕРм08-03-575-01 | Демонтаж.Прибор или аппарат /Килоамперметр, мегаваттметр, мегаварметр, ИРИС |  |  | 4: шт; 5: 4; 6: 1; 7: 4 | [5 empty] | Демонтаж.Прибор или аппарат /Килоамперметр, мегаваттметр, мегаварметр, ИРИС
|  | Объем=1+1+1+1 | [17 empty] | Объем=1+1+1+1
| Приказ от 14.07.2022 № 571/пр п.84 табл.3 | Демонтаж оборудования, пригодного для дальнейшего использования, со снятием с места установки, необходимой (частичной) разборкой и консервированием с целью длительного или кратковременного хранения ОЗП=0,7; ЭМ=0,7 к расх.; ЗПМ=0,7; МАТ=0 к расх.; ТЗ=0,7; ТЗМ=0,7 | [18 empty] | Демонтаж оборудования, пригодного для дальнейшего использования, со снятием с места установки, необходимой (частичной) разборкой и консервированием с целью длительного или кратковременного хранения ОЗП=0,7; ЭМ=0,7 к расх.; ЗПМ=0,7; МАТ=0 к расх.; ТЗ=0,7; ТЗМ=0,7
| Приказ от 07.07.2022 № 557/пр прил.8 табл.3 п.5 | Производство работ осуществляется в охранной зоне действующей воздушной линии электропередачи, вблизи объектов, находящихся под напряжением, внутри объектов капитального строительства, внутренняя проводка в которых не обесточена, если это приведет к ограничению действий рабочих в соответствии с требованиями техники безопасности ОЗП=1,2; ЭМ=1,2 к расх.; ЗПМ=1,2; ТЗ=1,2; ТЗМ=1,2 | [18 empty] | Производство работ осуществляется в охранной зоне действующей воздушной линии электропередачи, вблизи объектов, находящихся под напряжением, внутри объектов капитального строительства, внутренняя проводка в которых не обесточена, если это приведет к ограничению действий рабочих в соответствии с требованиями техники безопасности ОЗП=1,2; ЭМ=1,2 к расх.; ЗПМ=1,2; ТЗ=1,2; ТЗМ=1,2
| Приказ от 07.07.2022 № 557/пр прил.8 табл.3 п.6 | Производство ремонтно-строительных работ осуществляется внутри работающих трансформаторных и распределительных подстанций, в электропомещениях (щитовые, пультовые, подстанции, реакторные, РУ и пункты, кабельные шахты, тоннели и каналы, кабельные полуэтажи) с действующим электрооборудованием или кабельными линиями под напряжением ОЗП=1,35; ЭМ=1,35 к расх.; ЗПМ=1,35; ТЗ=1,35; ТЗМ=1,35 | [18 empty] | Производство ремонтно-строительных работ осуществляется внутри работающих трансформаторных и распределительных подстанций, в электропомещениях (щитовые, пультовые, подстанции, реакторные, РУ и пункты, кабельные шахты, тоннели и каналы, кабельные полуэтажи) с действующим электрооборудованием или кабельными линиями под напряжением ОЗП=1,35; ЭМ=1,35 к расх.; ЗПМ=1,35; ТЗ=1,35; ТЗМ=1,35
| 1 | ОТ |  |  | 8: 10.22; 9: 1.13; 10: 46.19; 11: 49.68; 12: 2295 | [8 empty] | ОТ
| 4 | М |  |  | 8: 0.38; 9: 0; 10: 0; 11: 9.92 | [8 empty] | М
|  | ЗТ |  |  | 4: чел.-ч; 5: 1.03; 6: 1.13; 7: 4.6556 | [9 empty] | ЗТ
|  | Итого по расценке |  |  | 8: 10.6; 10: 46.19; 12: 2295 | [10 empty] | Итого по расценке
|  | ФОТ |  |  | 10: 46.19; 12: 2295 | [9 empty] | ФОТ
| Пр/812-049.3-1 | НР Электротехнические установки на других объектах |  |  | 4: %; 5: 97; 7: 97; 10: 44.8; 12: 2226 | [9 empty] | НР Электротехнические установки на других объектах
| Пр/774-049.3 | СП Электротехнические установки на других объектах |  |  | 4: %; 5: 51; 7: 51; 10: 23.56; 12: 1170 | [9 empty] | СП Электротехнические установки на других объектах
|  | Всего по позиции |  |  | 10: 114.55; 12: 5691 | [11 empty] | Всего по позиции
|  | Итого по разделу 1 Демонтажные работы в ОПУ |  |  | 10: 2639.68 | [12 empty] | Итого по разделу 1 Демонтажные работы в ОПУ
Раздел 2. Демонтажные работы в ОРУ | [17 empty] | Раздел 2. Демонтажные работы в ОРУ
5 | ФЕРм08-02-147-10 | Демонтаж. Кабель до 35 кВ по установленным конструкциям и лоткам с креплением по всей длине, масса 1 м кабеля: до 1 кг / (В лом) |  |  | 4: 100 м; 5: 2.55; 6: 1; 7: 2.55 | [5 empty] | Демонтаж. Кабель до 35 кВ по установленным конструкциям и лоткам с креплением по всей длине, масса 1 м кабеля: до 1 кг / (В лом)
|  | Объем=(160+85+10) / 100 | [17 empty] | Объем=(160+85+10) / 100
| Приказ от 08.08.2022 № 648/пр п.144 табл.2 | Демонтаж (разборка) сетей инженерно-технического обеспечения ОЗП=0,6; ЭМ=0,6 к расх.; ЗПМ=0,6; МАТ=0 к расх.; ТЗ=0,6; ТЗМ=0,6 | [18 empty] | Демонтаж (разборка) сетей инженерно-технического обеспечения ОЗП=0,6; ЭМ=0,6 к расх.; ЗПМ=0,6; МАТ=0 к расх.; ТЗ=0,6; ТЗМ=0,6
| Приказ от 07.07.2022 № 557/пр прил.8 табл.3 п.3 | Производство ремонтно-строительных работ осуществляется на территории действующего предприятия с наличием в зоне производства работ одного или нескольких из перечисленных ниже факторов: - разветвленной сети транспортных и инженерных коммуникаций; - стесненных условий для складирования материалов; - действующего технологического оборудования ОЗП=1,15; ЭМ=1,15 к расх.; ЗПМ=1,15; ТЗ=1,15; ТЗМ=1,15 | [18 empty] | Производство ремонтно-строительных работ осуществляется на территории действующего предприятия с наличием в зоне производства работ одного или нескольких из перечисленных ниже факторов: - разветвленной сети транспортных и инженерных коммуникаций; - стесненных условий для складирования материалов; - действующего технологического оборудования ОЗП=1,15; ЭМ=1,15 к расх.; ЗПМ=1,15; ТЗ=1,15; ТЗМ=1,15
| Приказ от 07.07.2022 № 557/пр прил.8 табл.3 п.5 | Производство работ осуществляется в охранной зоне действующей воздушной линии электропередачи, вблизи объектов, находящихся под напряжением, внутри объектов капитального строительства, внутренняя проводка в которых не обесточена, если это приведет к ограничению действий рабочих в соответствии с требованиями техники безопасности ОЗП=1,2; ЭМ=1,2 к расх.; ЗПМ=1,2; ТЗ=1,2; ТЗМ=1,2 | [18 empty] | Производство работ осуществляется в охранной зоне действующей воздушной линии электропередачи, вблизи объектов, находящихся под напряжением, внутри объектов капитального строительства, внутренняя проводка в которых не обесточена, если это приведет к ограничению действий рабочих в соответствии с требованиями техники безопасности ОЗП=1,2; ЭМ=1,2 к расх.; ЗПМ=1,2; ТЗ=1,2; ТЗМ=1,2
| 1 | ОТ |  |  | 8: 132.35; 9: 0.83; 10: 280.12; 11: 49.68; 12: 13916 | [8 empty] | ОТ
| 2 | ЭМ |  |  | 8: 50.19; 9: 0.83; 10: 106.23; 11: 15.41; 12: 1637 | [8 empty] | ЭМ
| 3 | в т.ч. ОТм |  |  | 8: 5.02; 9: 0.83; 10: 10.62; 11: 49.68; 12: 528 | [8 empty] | в т.ч. ОТм
| 4 | М |  |  | 8: 34.7; 9: 0; 10: 0; 11: 9.92 | [8 empty] | М
|  | ЗТ |  |  | 4: чел.-ч; 5: 14.08; 6: 0.83; 7: 29.8003 | [9 empty] | ЗТ
|  | ЗТм |  |  | 4: чел.-ч; 5: 0.4; 6: 0.83; 7: 0.8466 | [9 empty] | ЗТм
|  | Итого по расценке |  |  | 8: 217.24; 10: 386.35; 12: 15553 | [10 empty] | Итого по расценке
|  | ФОТ |  |  | 10: 290.74; 12: 14444 | [9 empty] | ФОТ
| Пр/812-049.3-1 | НР Электротехнические установки на других объектах |  |  | 4: %; 5: 97; 7: 97; 10: 282.02; 12: 14011 | [9 empty] | НР Электротехнические установки на других объектах
| Пр/774-049.3 | СП Электротехнические установки на других объектах |  |  | 4: %; 5: 51; 7: 51; 10: 148.28; 12: 7366 | [9 empty] | СП Электротехнические установки на других объектах
|  | Всего по позиции |  |  | 10: 816.65; 12: 36930 | [11 empty] | Всего по позиции
6 | ФЕРм08-03-574-01 | Отсоединение. Разводка по устройствам и подключение жил кабелей или проводов сечением: до 10 мм2 |  |  | 4: 100 шт; 5: 0.48; 6: 1; 7: 0.48 | [5 empty] | Отсоединение. Разводка по устройствам и подключение жил кабелей или проводов сечением: до 10 мм2
|  | Объем=(4*2*2+5*2*2+6*1*2) / 100 | [17 empty] | Объем=(4*2*2+5*2*2+6*1*2) / 100
| Приказ от 08.08.2022 № 648/пр п.144 табл.2 | Демонтаж (разборка) сетей инженерно-технического обеспечения ОЗП=0,6; ЭМ=0,6 к расх.; ЗПМ=0,6; МАТ=0 к расх.; ТЗ=0,6; ТЗМ=0,6 | [18 empty] | Демонтаж (разборка) сетей инженерно-технического обеспечения ОЗП=0,6; ЭМ=0,6 к расх.; ЗПМ=0,6; МАТ=0 к расх.; ТЗ=0,6; ТЗМ=0,6
| Приказ от 07.07.2022 № 557/пр прил.8 табл.3 п.3 | Производство ремонтно-строительных работ осуществляется на территории действующего предприятия с наличием в зоне производства работ одного или нескольких из перечисленных ниже факторов: - разветвленной сети транспортных и инженерных коммуникаций; - стесненных условий для складирования материалов; - действующего технологического оборудования ОЗП=1,15; ЭМ=1,15 к расх.; ЗПМ=1,15; ТЗ=1,15; ТЗМ=1,15 | [18 empty] | Производство ремонтно-строительных работ осуществляется на территории действующего предприятия с наличием в зоне производства работ одного или нескольких из перечисленных ниже факторов: - разветвленной сети транспортных и инженерных коммуникаций; - стесненных условий для складирования материалов; - действующего технологического оборудования ОЗП=1,15; ЭМ=1,15 к расх.; ЗПМ=1,15; ТЗ=1,15; ТЗМ=1,15
| Приказ от 07.07.2022 № 557/пр прил.8 табл.3 п.5 | Производство работ осуществляется в охранной зоне действующей воздушной линии электропередачи, вблизи объектов, находящихся под напряжением, внутри объектов капитального строительства, внутренняя проводка в которых не обесточена, если это приведет к ограничению действий рабочих в соответствии с требованиями техники безопасности ОЗП=1,2; ЭМ=1,2 к расх.; ЗПМ=1,2; ТЗ=1,2; ТЗМ=1,2 | [18 empty] | Производство работ осуществляется в охранной зоне действующей воздушной линии электропередачи, вблизи объектов, находящихся под напряжением, внутри объектов капитального строительства, внутренняя проводка в которых не обесточена, если это приведет к ограничению действий рабочих в соответствии с требованиями техники безопасности ОЗП=1,2; ЭМ=1,2 к расх.; ЗПМ=1,2; ТЗ=1,2; ТЗМ=1,2
| 1 | ОТ |  |  | 8: 153.26; 9: 0.83; 10: 61.06; 11: 49.68; 12: 3033 | [8 empty] | ОТ
| 2 | ЭМ |  |  | 8: 1.81; 9: 0.83; 10: 0.72; 11: 15.41; 12: 11 | [8 empty] | ЭМ
| 3 | в т.ч. ОТм |  |  | 8: 0.26; 9: 0.83; 10: 0.1; 11: 49.68; 12: 5 | [8 empty] | в т.ч. ОТм
| 4 | М |  |  | 8: 98.83; 9: 0; 10: 0; 11: 9.92 | [8 empty] | М
|  | ЗТ |  |  | 4: чел.-ч; 5: 15.45; 6: 0.83; 7: 6.1553 | [9 empty] | ЗТ
|  | ЗТм |  |  | 4: чел.-ч; 5: 0.02; 6: 0.83; 7: 0.007968 | [9 empty] | ЗТм
|  | Итого по расценке |  |  | 8: 253.9; 10: 61.78; 12: 3044 | [10 empty] | Итого по расценке
|  | ФОТ |  |  | 10: 61.16; 12: 3038 | [9 empty] | ФОТ
| Пр/812-049.3-1 | НР Электротехнические установки на других объектах |  |  | 4: %; 5: 97; 7: 97; 10: 59.33; 12: 2947 | [9 empty] | НР Электротехнические установки на других объектах
| Пр/774-049.3 | СП Электротехнические установки на других объектах |  |  | 4: %; 5: 51; 7: 51; 10: 31.19; 12: 1549 | [9 empty] | СП Электротехнические установки на других объектах
|  | Всего по позиции |  |  | 10: 152.3; 12: 7540 | [11 empty] | Всего по позиции
|  | Итого по разделу 2 Демонтажные работы в ОРУ |  |  | 10: 968.95 | [12 empty] | Итого по разделу 2 Демонтажные работы в ОРУ
Раздел 3. Монтажные работы в ОПУ | [17 empty] | Раздел 3. Монтажные работы в ОПУ
7 | ФЕРм08-03-571-05 | Щит заводского изготовления однорядный или двухрядный: шкафного исполнения, глубина до 800 мм / Шкаф защиты, автоматики и управления включателем ШЭ2607 019 / Шкаф дистанционной и токовой защит линии ШЭ2607 021021 |  |  | 4: м; 5: 1.6; 6: 1; 7: 1.6 | [5 empty] | Щит заводского изготовления однорядный или двухрядный: шкафного исполнения, глубина до 800 мм / Шкаф защиты, автоматики и управления включателем ШЭ2607 019 / Шкаф дистанционной и токовой защит линии ШЭ2607 021021
|  | Объем=0,8+0,8 | [17 empty] | Объем=0,8+0,8
| Приказ от 07.07.2022 № 557/пр прил.8 табл.3 п.5 | Производство работ осуществляется в охранной зоне действующей воздушной линии электропередачи, вблизи объектов, находящихся под напряжением, внутри объектов капитального строительства, внутренняя проводка в которых не обесточена, если это приведет к ограничению действий рабочих в соответствии с требованиями техники безопасности ОЗП=1,2; ЭМ=1,2 к расх.; ЗПМ=1,2; ТЗ=1,2; ТЗМ=1,2 | [18 empty] | Производство работ осуществляется в охранной зоне действующей воздушной линии электропередачи, вблизи объектов, находящихся под напряжением, внутри объектов капитального строительства, внутренняя проводка в которых не обесточена, если это приведет к ограничению действий рабочих в соответствии с требованиями техники безопасности ОЗП=1,2; ЭМ=1,2 к расх.; ЗПМ=1,2; ТЗ=1,2; ТЗМ=1,2
| Приказ от 07.07.2022 № 557/пр прил.8 табл.3 п.6 | Производство ремонтно-строительных работ осуществляется внутри работающих трансформаторных и распределительных подстанций, в электропомещениях (щитовые, пультовые, подстанции, реакторные, РУ и пункты, кабельные шахты, тоннели и каналы, кабельные полуэтажи) с действующим электрооборудованием или кабельными линиями под напряжением ОЗП=1,35; ЭМ=1,35 к расх.; ЗПМ=1,35; ТЗ=1,35; ТЗМ=1,35 | [18 empty] | Производство ремонтно-строительных работ осуществляется внутри работающих трансформаторных и распределительных подстанций, в электропомещениях (щитовые, пультовые, подстанции, реакторные, РУ и пункты, кабельные шахты, тоннели и каналы, кабельные полуэтажи) с действующим электрооборудованием или кабельными линиями под напряжением ОЗП=1,35; ЭМ=1,35 к расх.; ЗПМ=1,35; ТЗ=1,35; ТЗМ=1,35
| 1 | ОТ |  |  | 8: 61.31; 9: 1.62; 10: 158.92; 11: 49.68; 12: 7895 | [8 empty] | ОТ
| 2 | ЭМ |  |  | 8: 185.41; 9: 1.62; 10: 480.58; 11: 15.41; 12: 7406 | [8 empty] | ЭМ
| 3 | в т.ч. ОТм |  |  | 8: 23.09; 9: 1.62; 10: 59.85; 11: 49.68; 12: 2973 | [8 empty] | в т.ч. ОТм
| 4 | М |  |  | 8: 18.14; 10: 29.02; 11: 9.92; 12: 288 | [8 empty] | М
|  | ЗТ |  |  | 4: чел.-ч; 5: 6.18; 6: 1.62; 7: 16.0186 | [9 empty] | ЗТ
|  | ЗТм |  |  | 4: чел.-ч; 5: 1.84; 6: 1.62; 7: 4.7693 | [9 empty] | ЗТм
|  | Итого по расценке |  |  | 8: 264.86; 10: 668.52; 12: 15589 | [10 empty] | Итого по расценке
|  | ФОТ |  |  | 10: 218.77; 12: 10868 | [9 empty] | ФОТ
| Пр/812-049.3-1 | НР Электротехнические установки на других объектах |  |  | 4: %; 5: 97; 7: 97; 10: 212.21; 12: 10542 | [9 empty] | НР Электротехнические установки на других объектах
| Пр/774-049.3 | СП Электротехнические установки на других объектах |  |  | 4: %; 5: 51; 7: 51; 10: 111.57; 12: 5543 | [9 empty] | СП Электротехнические установки на других объектах
|  | Всего по позиции |  |  | 10: 992.3; 12: 31674 | [11 empty] | Всего по позиции
8 | ФЕРм08-01-053-02 | Трансформатор тока напряжением: до 20 кВ |  |  | 4: шт; 5: 3; 6: 1; 7: 3 | [5 empty] | Трансформатор тока напряжением: до 20 кВ
| Приказ от 07.07.2022 № 557/пр прил.8 табл.3 п.5 | Производство работ осуществляется в охранной зоне действующей воздушной линии электропередачи, вблизи объектов, находящихся под напряжением, внутри объектов капитального строительства, внутренняя проводка в которых не обесточена, если это приведет к ограничению действий рабочих в соответствии с требованиями техники безопасности ОЗП=1,2; ЭМ=1,2 к расх.; ЗПМ=1,2; ТЗ=1,2; ТЗМ=1,2 | [18 empty] | Производство работ осуществляется в охранной зоне действующей воздушной линии электропередачи, вблизи объектов, находящихся под напряжением, внутри объектов капитального строительства, внутренняя проводка в которых не обесточена, если это приведет к ограничению действий рабочих в соответствии с требованиями техники безопасности ОЗП=1,2; ЭМ=1,2 к расх.; ЗПМ=1,2; ТЗ=1,2; ТЗМ=1,2
| Приказ от 07.07.2022 № 557/пр прил.8 табл.3 п.6 | Производство ремонтно-строительных работ осуществляется внутри работающих трансформаторных и распределительных подстанций, в электропомещениях (щитовые, пультовые, подстанции, реакторные, РУ и пункты, кабельные шахты, тоннели и каналы, кабельные полуэтажи) с действующим электрооборудованием или кабельными линиями под напряжением ОЗП=1,35; ЭМ=1,35 к расх.; ЗПМ=1,35; ТЗ=1,35; ТЗМ=1,35 | [18 empty] | Производство ремонтно-строительных работ осуществляется внутри работающих трансформаторных и распределительных подстанций, в электропомещениях (щитовые, пультовые, подстанции, реакторные, РУ и пункты, кабельные шахты, тоннели и каналы, кабельные полуэтажи) с действующим электрооборудованием или кабельными линиями под напряжением ОЗП=1,35; ЭМ=1,35 к расх.; ЗПМ=1,35; ТЗ=1,35; ТЗМ=1,35
| 1 | ОТ |  |  | 8: 23.95; 9: 1.62; 10: 116.4; 11: 49.68; 12: 5783 | [8 empty] | ОТ
| 2 | ЭМ |  |  | 8: 13.49; 9: 1.62; 10: 65.56; 11: 15.41; 12: 1010 | [8 empty] | ЭМ
| 3 | в т.ч. ОТм |  |  | 8: 1.74; 9: 1.62; 10: 8.46; 11: 49.68; 12: 420 | [8 empty] | в т.ч. ОТм
| 4 | М |  |  | 8: 12.88; 10: 38.64; 11: 9.92; 12: 383 | [8 empty] | М
|  | ЗТ |  |  | 4: чел.-ч; 5: 2.49; 6: 1.62; 7: 12.1014 | [9 empty] | ЗТ
|  | ЗТм |  |  | 4: чел.-ч; 5: 0.14; 6: 1.62; 7: 0.6804 | [9 empty] | ЗТм
|  | Итого по расценке |  |  | 8: 50.32; 10: 220.6; 12: 7176 | [10 empty] | Итого по расценке
|  | ФОТ |  |  | 10: 124.86; 12: 6203 | [9 empty] | ФОТ
| Пр/812-049.3-1 | НР Электротехнические установки на других объектах |  |  | 4: %; 5: 97; 7: 97; 10: 121.11; 12: 6017 | [9 empty] | НР Электротехнические установки на других объектах
| Пр/774-049.3 | СП Электротехнические установки на других объектах |  |  | 4: %; 5: 51; 7: 51; 10: 63.68; 12: 3164 | [9 empty] | СП Электротехнические установки на других объектах
|  | Всего по позиции |  |  | 10: 405.39; 12: 16357 | [11 empty] | Всего по позиции
Прокладка кабельной продукции в ОПУ | [26 empty] | Прокладка кабельной продукции в ОПУ
9 | ФЕРм08-02-405-01 | Провод по установленным стальным конструкциям и панелям, сечение: до 16 мм2 /Кабель контрольный КВВГЭнг(А)-LS 5х10, Кабель контрольный КВВГЭнг(А)-LS 5х2,5, Кабель контрольный КВВГЭнг(А)-LS 7х1,5, Кабель контрольный КВВГЭнг(А)-LS 10х1,5, Кабель контрольный КВВГЭнг(А)-LS 5х1,5, Кабель контрольный КВВГЭнг(А)-LS 4х1,5, Кабель контрольный КВВГЭнг(А)-LS 4х2,5. |  |  | 4: 100 м; 5: 7.35; 6: 1; 7: 7.35 | [5 empty] | Провод по установленным стальным конструкциям и панелям, сечение: до 16 мм2 /Кабель контрольный КВВГЭнг(А)-LS 5х10, Кабель контрольный КВВГЭнг(А)-LS 5х2,5, Кабель контрольный КВВГЭнг(А)-LS 7х1,5, Кабель контрольный КВВГЭнг(А)-LS 10х1,5, Кабель контрольный КВВГЭнг(А)-LS 5х1,5, Кабель контрольный КВВГЭнг(А)-LS 4х1,5, Кабель контрольный КВВГЭнг(А)-LS 4х2,5.
|  | Объем=(10+10+10+30+10+30+10+10+25+25+30+10+10+10+35+35+35+30+10+25+35+10+25+25+25+25+35+35+10+10+30+25+10+35) / 100 | [17 empty] | Объем=(10+10+10+30+10+30+10+10+25+25+30+10+10+10+35+35+35+30+10+25+35+10+25+25+25+25+35+35+10+10+30+25+10+35) / 100
| Приказ от 07.07.2022 № 557/пр прил.8 табл.3 п.5 | Производство работ осуществляется в охранной зоне действующей воздушной линии электропередачи, вблизи объектов, находящихся под напряжением, внутри объектов капитального строительства, внутренняя проводка в которых не обесточена, если это приведет к ограничению действий рабочих в соответствии с требованиями техники безопасности ОЗП=1,2; ЭМ=1,2 к расх.; ЗПМ=1,2; ТЗ=1,2; ТЗМ=1,2 | [18 empty] | Производство работ осуществляется в охранной зоне действующей воздушной линии электропередачи, вблизи объектов, находящихся под напряжением, внутри объектов капитального строительства, внутренняя проводка в которых не обесточена, если это приведет к ограничению действий рабочих в соответствии с требованиями техники безопасности ОЗП=1,2; ЭМ=1,2 к расх.; ЗПМ=1,2; ТЗ=1,2; ТЗМ=1,2
| Приказ от 07.07.2022 № 557/пр прил.8 табл.3 п.6 | Производство ремонтно-строительных работ осуществляется внутри работающих трансформаторных и распределительных подстанций, в электропомещениях (щитовые, пультовые, подстанции, реакторные, РУ и пункты, кабельные шахты, тоннели и каналы, кабельные полуэтажи) с действующим электрооборудованием или кабельными линиями под напряжением ОЗП=1,35; ЭМ=1,35 к расх.; ЗПМ=1,35; ТЗ=1,35; ТЗМ=1,35 | [18 empty] | Производство ремонтно-строительных работ осуществляется внутри работающих трансформаторных и распределительных подстанций, в электропомещениях (щитовые, пультовые, подстанции, реакторные, РУ и пункты, кабельные шахты, тоннели и каналы, кабельные полуэтажи) с действующим электрооборудованием или кабельными линиями под напряжением ОЗП=1,35; ЭМ=1,35 к расх.; ЗПМ=1,35; ТЗ=1,35; ТЗМ=1,35
| 1 | ОТ |  |  | 8: 288.02; 9: 1.62; 10: 3429.45; 11: 49.68; 12: 170375 | [8 empty] | ОТ
| 2 | ЭМ |  |  | 8: 68.98; 9: 1.62; 10: 821.34; 11: 15.41; 12: 12657 | [8 empty] | ЭМ
| 3 | в т.ч. ОТм |  |  | 8: 4.02; 9: 1.62; 10: 47.87; 11: 49.68; 12: 2378 | [8 empty] | в т.ч. ОТм
| 4 | М |  |  | 8: 73.7; 10: 541.7; 11: 9.92; 12: 5374 | [8 empty] | М
|  | ЗТ |  |  | 4: чел.-ч; 5: 30.64; 6: 1.62; 7: 364.8305 | [9 empty] | ЗТ
|  | ЗТм |  |  | 4: чел.-ч; 5: 0.32; 6: 1.62; 7: 3.8102 | [9 empty] | ЗТм
|  | Итого по расценке |  |  | 8: 430.7; 10: 4792.49; 12: 188406 | [10 empty] | Итого по расценке
|  | ФОТ |  |  | 10: 3477.32; 12: 172753 | [9 empty] | ФОТ
| Пр/812-049.3-1 | НР Электротехнические установки на других объектах |  |  | 4: %; 5: 97; 7: 97; 10: 3373; 12: 167570 | [9 empty] | НР Электротехнические установки на других объектах
| Пр/774-049.3 | СП Электротехнические установки на других объектах |  |  | 4: %; 5: 51; 7: 51; 10: 1773.43; 12: 88104 | [9 empty] | СП Электротехнические установки на других объектах
|  | Всего по позиции |  |  | 10: 9938.92; 12: 444080 | [11 empty] | Всего по позиции
10 | ФЕРм08-02-405-01 | Провод по установленным стальным конструкциям и панелям, сечение: до 16 мм2 / Витая пара FTP-5e 4x2х0,5 |  |  | 4: 100 м; 5: 1.8; 6: 1; 7: 1.8 | [5 empty] | Провод по установленным стальным конструкциям и панелям, сечение: до 16 мм2 / Витая пара FTP-5e 4x2х0,5
|  | Объем=(60+60+60) / 100 | [17 empty] | Объем=(60+60+60) / 100
| Приказ от 07.07.2022 № 557/пр прил.8 табл.3 п.5 | Производство работ осуществляется в охранной зоне действующей воздушной линии электропередачи, вблизи объектов, находящихся под напряжением, внутри объектов капитального строительства, внутренняя проводка в которых не обесточена, если это приведет к ограничению действий рабочих в соответствии с требованиями техники безопасности ОЗП=1,2; ЭМ=1,2 к расх.; ЗПМ=1,2; ТЗ=1,2; ТЗМ=1,2 | [18 empty] | Производство работ осуществляется в охранной зоне действующей воздушной линии электропередачи, вблизи объектов, находящихся под напряжением, внутри объектов капитального строительства, внутренняя проводка в которых не обесточена, если это приведет к ограничению действий рабочих в соответствии с требованиями техники безопасности ОЗП=1,2; ЭМ=1,2 к расх.; ЗПМ=1,2; ТЗ=1,2; ТЗМ=1,2
| Приказ от 07.07.2022 № 557/пр прил.8 табл.3 п.6 | Производство ремонтно-строительных работ осуществляется внутри работающих трансформаторных и распределительных подстанций, в электропомещениях (щитовые, пультовые, подстанции, реакторные, РУ и пункты, кабельные шахты, тоннели и каналы, кабельные полуэтажи) с действующим электрооборудованием или кабельными линиями под напряжением ОЗП=1,35; ЭМ=1,35 к расх.; ЗПМ=1,35; ТЗ=1,35; ТЗМ=1,35 | [18 empty] | Производство ремонтно-строительных работ осуществляется внутри работающих трансформаторных и распределительных подстанций, в электропомещениях (щитовые, пультовые, подстанции, реакторные, РУ и пункты, кабельные шахты, тоннели и каналы, кабельные полуэтажи) с действующим электрооборудованием или кабельными линиями под напряжением ОЗП=1,35; ЭМ=1,35 к расх.; ЗПМ=1,35; ТЗ=1,35; ТЗМ=1,35
| 1 | ОТ |  |  | 8: 288.02; 9: 1.62; 10: 839.87; 11: 49.68; 12: 41725 | [8 empty] | ОТ
| 2 | ЭМ |  |  | 8: 68.98; 9: 1.62; 10: 201.15; 11: 15.41; 12: 3100 | [8 empty] | ЭМ
| 3 | в т.ч. ОТм |  |  | 8: 4.02; 9: 1.62; 10: 11.72; 11: 49.68; 12: 582 | [8 empty] | в т.ч. ОТм
| 4 | М |  |  | 8: 73.7; 10: 132.66; 11: 9.92; 12: 1316 | [8 empty] | М
|  | ЗТ |  |  | 4: чел.-ч; 5: 30.64; 6: 1.62; 7: 89.3462 | [9 empty] | ЗТ
|  | ЗТм |  |  | 4: чел.-ч; 5: 0.32; 6: 1.62; 7: 0.93312 | [9 empty] | ЗТм
|  | Итого по расценке |  |  | 8: 430.7; 10: 1173.68; 12: 46141 | [10 empty] | Итого по расценке
|  | ФОТ |  |  | 10: 851.59; 12: 42307 | [9 empty] | ФОТ
| Пр/812-049.3-1 | НР Электротехнические установки на других объектах |  |  | 4: %; 5: 97; 7: 97; 10: 826.04; 12: 41038 | [9 empty] | НР Электротехнические установки на других объектах
| Пр/774-049.3 | СП Электротехнические установки на других объектах |  |  | 4: %; 5: 51; 7: 51; 10: 434.31; 12: 21577 | [9 empty] | СП Электротехнические установки на других объектах
|  | Всего по позиции |  |  | 10: 2434.03; 12: 108756 | [11 empty] | Всего по позиции
11 | ФЕРм08-02-158-04 | Заделка концевая сухая для контрольного кабеля сечением одной жилы: до 2,5 мм2, количество жил до 4 / Кабель контрольный КВВГЭнг(А)-LS 4х1,5, Кабель контрольный КВВГЭнг(А)-LS 4х2,5. |  |  | 4: шт; 5: 26; 6: 1; 7: 26 | [5 empty] | Заделка концевая сухая для контрольного кабеля сечением одной жилы: до 2,5 мм2, количество жил до 4 / Кабель контрольный КВВГЭнг(А)-LS 4х1,5, Кабель контрольный КВВГЭнг(А)-LS 4х2,5.
|  | Объем=6*2+7*2 | [17 empty] | Объем=6*2+7*2
| Приказ от 07.07.2022 № 557/пр прил.8 табл.3 п.5 | Производство работ осуществляется в охранной зоне действующей воздушной линии электропередачи, вблизи объектов, находящихся под напряжением, внутри объектов капитального строительства, внутренняя проводка в которых не обесточена, если это приведет к ограничению действий рабочих в соответствии с требованиями техники безопасности ОЗП=1,2; ЭМ=1,2 к расх.; ЗПМ=1,2; ТЗ=1,2; ТЗМ=1,2 | [18 empty] | Производство работ осуществляется в охранной зоне действующей воздушной линии электропередачи, вблизи объектов, находящихся под напряжением, внутри объектов капитального строительства, внутренняя проводка в которых не обесточена, если это приведет к ограничению действий рабочих в соответствии с требованиями техники безопасности ОЗП=1,2; ЭМ=1,2 к расх.; ЗПМ=1,2; ТЗ=1,2; ТЗМ=1,2
| Приказ от 07.07.2022 № 557/пр прил.8 табл.3 п.6 | Производство ремонтно-строительных работ осуществляется внутри работающих трансформаторных и распределительных подстанций, в электропомещениях (щитовые, пультовые, подстанции, реакторные, РУ и пункты, кабельные шахты, тоннели и каналы, кабельные полуэтажи) с действующим электрооборудованием или кабельными линиями под напряжением ОЗП=1,35; ЭМ=1,35 к расх.; ЗПМ=1,35; ТЗ=1,35; ТЗМ=1,35 | [18 empty] | Производство ремонтно-строительных работ осуществляется внутри работающих трансформаторных и распределительных подстанций, в электропомещениях (щитовые, пультовые, подстанции, реакторные, РУ и пункты, кабельные шахты, тоннели и каналы, кабельные полуэтажи) с действующим электрооборудованием или кабельными линиями под напряжением ОЗП=1,35; ЭМ=1,35 к расх.; ЗПМ=1,35; ТЗ=1,35; ТЗМ=1,35
| 1 | ОТ |  |  | 8: 1.97; 9: 1.62; 10: 82.98; 11: 49.68; 12: 4122 | [8 empty] | ОТ
| 4 | М |  |  | 8: 5.84; 10: 151.84; 11: 9.92; 12: 1506 | [8 empty] | М
|  | ЗТ |  |  | 4: чел.-ч; 5: 0.21; 6: 1.62; 7: 8.8452 | [9 empty] | ЗТ
|  | Итого по расценке |  |  | 8: 7.81; 10: 234.82; 12: 5628 | [10 empty] | Итого по расценке
|  | ФОТ |  |  | 10: 82.98; 12: 4122 | [9 empty] | ФОТ
| Пр/812-049.3-1 | НР Электротехнические установки на других объектах |  |  | 4: %; 5: 97; 7: 97; 10: 80.49; 12: 3998 | [9 empty] | НР Электротехнические установки на других объектах
| Пр/774-049.3 | СП Электротехнические установки на других объектах |  |  | 4: %; 5: 51; 7: 51; 10: 42.32; 12: 2102 | [9 empty] | СП Электротехнические установки на других объектах
|  | Всего по позиции |  |  | 10: 357.63; 12: 11728 | [11 empty] | Всего по позиции
12 | ФЕРм08-02-158-05 | Заделка концевая сухая для контрольного кабеля сечением одной жилы: до 2,5 мм2, количество жил до 7 /Кабель контрольный КВВГЭнг(А)-LS 5х2,5, Кабель контрольный КВВГЭнг(А)-LS 7х1,5, Кабель контрольный КВВГЭнг(А)-LS 5х1,5. |  |  | 4: шт; 5: 36; 6: 1; 7: 36 | [5 empty] | Заделка концевая сухая для контрольного кабеля сечением одной жилы: до 2,5 мм2, количество жил до 7 /Кабель контрольный КВВГЭнг(А)-LS 5х2,5, Кабель контрольный КВВГЭнг(А)-LS 7х1,5, Кабель контрольный КВВГЭнг(А)-LS 5х1,5.
|  | Объем=8*2+6*2+4*2 | [17 empty] | Объем=8*2+6*2+4*2
| Приказ от 07.07.2022 № 557/пр прил.8 табл.3 п.5 | Производство работ осуществляется в охранной зоне действующей воздушной линии электропередачи, вблизи объектов, находящихся под напряжением, внутри объектов капитального строительства, внутренняя проводка в которых не обесточена, если это приведет к ограничению действий рабочих в соответствии с требованиями техники безопасности ОЗП=1,2; ЭМ=1,2 к расх.; ЗПМ=1,2; ТЗ=1,2; ТЗМ=1,2 | [18 empty] | Производство работ осуществляется в охранной зоне действующей воздушной линии электропередачи, вблизи объектов, находящихся под напряжением, внутри объектов капитального строительства, внутренняя проводка в которых не обесточена, если это приведет к ограничению действий рабочих в соответствии с требованиями техники безопасности ОЗП=1,2; ЭМ=1,2 к расх.; ЗПМ=1,2; ТЗ=1,2; ТЗМ=1,2
| Приказ от 07.07.2022 № 557/пр прил.8 табл.3 п.6 | Производство ремонтно-строительных работ осуществляется внутри работающих трансформаторных и распределительных подстанций, в электропомещениях (щитовые, пультовые, подстанции, реакторные, РУ и пункты, кабельные шахты, тоннели и каналы, кабельные полуэтажи) с действующим электрооборудованием или кабельными линиями под напряжением ОЗП=1,35; ЭМ=1,35 к расх.; ЗПМ=1,35; ТЗ=1,35; ТЗМ=1,35 | [18 empty] | Производство ремонтно-строительных работ осуществляется внутри работающих трансформаторных и распределительных подстанций, в электропомещениях (щитовые, пультовые, подстанции, реакторные, РУ и пункты, кабельные шахты, тоннели и каналы, кабельные полуэтажи) с действующим электрооборудованием или кабельными линиями под напряжением ОЗП=1,35; ЭМ=1,35 к расх.; ЗПМ=1,35; ТЗ=1,35; ТЗМ=1,35
| 1 | ОТ |  |  | 8: 2.82; 9: 1.62; 10: 164.46; 11: 49.68; 12: 8170 | [8 empty] | ОТ
| 4 | М |  |  | 8: 5.86; 10: 210.96; 11: 9.92; 12: 2093 | [8 empty] | М
|  | ЗТ |  |  | 4: чел.-ч; 5: 0.3; 6: 1.62; 7: 17.496 | [9 empty] | ЗТ
|  | Итого по расценке |  |  | 8: 8.68; 10: 375.42; 12: 10263 | [10 empty] | Итого по расценке
|  | ФОТ |  |  | 10: 164.46; 12: 8170 | [9 empty] | ФОТ
| Пр/812-049.3-1 | НР Электротехнические установки на других объектах |  |  | 4: %; 5: 97; 7: 97; 10: 159.53; 12: 7925 | [9 empty] | НР Электротехнические установки на других объектах
| Пр/774-049.3 | СП Электротехнические установки на других объектах |  |  | 4: %; 5: 51; 7: 51; 10: 83.87; 12: 4167 | [9 empty] | СП Электротехнические установки на других объектах
|  | Всего по позиции |  |  | 10: 618.82; 12: 22355 | [11 empty] | Всего по позиции
13 | ФЕРм08-02-158-06 | Заделка концевая сухая для контрольного кабеля сечением одной жилы: до 2,5 мм2, количество жил до 10 / Кабель контрольный КВВГЭнг(А)-LS 10х1,5. |  |  | 4: шт; 5: 8; 6: 1; 7: 8 | [5 empty] | Заделка концевая сухая для контрольного кабеля сечением одной жилы: до 2,5 мм2, количество жил до 10 / Кабель контрольный КВВГЭнг(А)-LS 10х1,5.
|  | Объем=4*2 | [17 empty] | Объем=4*2
| Приказ от 07.07.2022 № 557/пр прил.8 табл.3 п.5 | Производство работ осуществляется в охранной зоне действующей воздушной линии электропередачи, вблизи объектов, находящихся под напряжением, внутри объектов капитального строительства, внутренняя проводка в которых не обесточена, если это приведет к ограничению действий рабочих в соответствии с требованиями техники безопасности ОЗП=1,2; ЭМ=1,2 к расх.; ЗПМ=1,2; ТЗ=1,2; ТЗМ=1,2 | [18 empty] | Производство работ осуществляется в охранной зоне действующей воздушной линии электропередачи, вблизи объектов, находящихся под напряжением, внутри объектов капитального строительства, внутренняя проводка в которых не обесточена, если это приведет к ограничению действий рабочих в соответствии с требованиями техники безопасности ОЗП=1,2; ЭМ=1,2 к расх.; ЗПМ=1,2; ТЗ=1,2; ТЗМ=1,2
| Приказ от 07.07.2022 № 557/пр прил.8 табл.3 п.6 | Производство ремонтно-строительных работ осуществляется внутри работающих трансформаторных и распределительных подстанций, в электропомещениях (щитовые, пультовые, подстанции, реакторные, РУ и пункты, кабельные шахты, тоннели и каналы, кабельные полуэтажи) с действующим электрооборудованием или кабельными линиями под напряжением ОЗП=1,35; ЭМ=1,35 к расх.; ЗПМ=1,35; ТЗ=1,35; ТЗМ=1,35 | [18 empty] | Производство ремонтно-строительных работ осуществляется внутри работающих трансформаторных и распределительных подстанций, в электропомещениях (щитовые, пультовые, подстанции, реакторные, РУ и пункты, кабельные шахты, тоннели и каналы, кабельные полуэтажи) с действующим электрооборудованием или кабельными линиями под напряжением ОЗП=1,35; ЭМ=1,35 к расх.; ЗПМ=1,35; ТЗ=1,35; ТЗМ=1,35
| 1 | ОТ |  |  | 8: 3.95; 9: 1.62; 10: 51.19; 11: 49.68; 12: 2543 | [8 empty] | ОТ
| 4 | М |  |  | 8: 16.8; 10: 134.4; 11: 9.92; 12: 1333 | [8 empty] | М
|  | ЗТ |  |  | 4: чел.-ч; 5: 0.42; 6: 1.62; 7: 5.4432 | [9 empty] | ЗТ
|  | Итого по расценке |  |  | 8: 20.75; 10: 185.59; 12: 3876 | [10 empty] | Итого по расценке
|  | ФОТ |  |  | 10: 51.19; 12: 2543 | [9 empty] | ФОТ
| Пр/812-049.3-1 | НР Электротехнические установки на других объектах |  |  | 4: %; 5: 97; 7: 97; 10: 49.65; 12: 2467 | [9 empty] | НР Электротехнические установки на других объектах
| Пр/774-049.3 | СП Электротехнические установки на других объектах |  |  | 4: %; 5: 51; 7: 51; 10: 26.11; 12: 1297 | [9 empty] | СП Электротехнические установки на других объектах
|  | Всего по позиции |  |  | 10: 261.35; 12: 7640 | [11 empty] | Всего по позиции
14 | ФЕРм08-02-158-14 | Заделка концевая сухая для 3-5-жильного кабеля с пластмассовой и резиновой изоляцией напряжением: до 1 кВ, сечение одной жилы от 1,5 мм2 до 35 мм2 /Кабель контрольный КВВГЭнг(А)-LS 5х10 |  |  | 4: шт; 5: 10; 6: 1; 7: 10 | [5 empty] | Заделка концевая сухая для 3-5-жильного кабеля с пластмассовой и резиновой изоляцией напряжением: до 1 кВ, сечение одной жилы от 1,5 мм2 до 35 мм2 /Кабель контрольный КВВГЭнг(А)-LS 5х10
|  | Объем=5*2 | [17 empty] | Объем=5*2
| Приказ от 07.07.2022 № 557/пр прил.8 табл.3 п.5 | Производство работ осуществляется в охранной зоне действующей воздушной линии электропередачи, вблизи объектов, находящихся под напряжением, внутри объектов капитального строительства, внутренняя проводка в которых не обесточена, если это приведет к ограничению действий рабочих в соответствии с требованиями техники безопасности ОЗП=1,2; ЭМ=1,2 к расх.; ЗПМ=1,2; ТЗ=1,2; ТЗМ=1,2 | [18 empty] | Производство работ осуществляется в охранной зоне действующей воздушной линии электропередачи, вблизи объектов, находящихся под напряжением, внутри объектов капитального строительства, внутренняя проводка в которых не обесточена, если это приведет к ограничению действий рабочих в соответствии с требованиями техники безопасности ОЗП=1,2; ЭМ=1,2 к расх.; ЗПМ=1,2; ТЗ=1,2; ТЗМ=1,2
| Приказ от 07.07.2022 № 557/пр прил.8 табл.3 п.6 | Производство ремонтно-строительных работ осуществляется внутри работающих трансформаторных и распределительных подстанций, в электропомещениях (щитовые, пультовые, подстанции, реакторные, РУ и пункты, кабельные шахты, тоннели и каналы, кабельные полуэтажи) с действующим электрооборудованием или кабельными линиями под напряжением ОЗП=1,35; ЭМ=1,35 к расх.; ЗПМ=1,35; ТЗ=1,35; ТЗМ=1,35 | [18 empty] | Производство ремонтно-строительных работ осуществляется внутри работающих трансформаторных и распределительных подстанций, в электропомещениях (щитовые, пультовые, подстанции, реакторные, РУ и пункты, кабельные шахты, тоннели и каналы, кабельные полуэтажи) с действующим электрооборудованием или кабельными линиями под напряжением ОЗП=1,35; ЭМ=1,35 к расх.; ЗПМ=1,35; ТЗ=1,35; ТЗМ=1,35
| 1 | ОТ |  |  | 8: 8.65; 9: 1.62; 10: 140.13; 11: 49.68; 12: 6962 | [8 empty] | ОТ
| 2 | ЭМ |  |  | 8: 1.81; 9: 1.62; 10: 29.32; 11: 15.41; 12: 452 | [8 empty] | ЭМ
| 3 | в т.ч. ОТм |  |  | 8: 0.26; 9: 1.62; 10: 4.21; 11: 49.68; 12: 209 | [8 empty] | в т.ч. ОТм
| 4 | М |  |  | 8: 4.92; 10: 49.2; 11: 9.92; 12: 488 | [8 empty] | М
|  | ЗТ |  |  | 4: чел.-ч; 5: 0.92; 6: 1.62; 7: 14.904 | [9 empty] | ЗТ
|  | ЗТм |  |  | 4: чел.-ч; 5: 0.02; 6: 1.62; 7: 0.324 | [9 empty] | ЗТм
|  | Итого по расценке |  |  | 8: 15.38; 10: 218.65; 12: 7902 | [10 empty] | Итого по расценке
|  | ФОТ |  |  | 10: 144.34; 12: 7171 | [9 empty] | ФОТ
| Пр/812-049.3-1 | НР Электротехнические установки на других объектах |  |  | 4: %; 5: 97; 7: 97; 10: 140.01; 12: 6956 | [9 empty] | НР Электротехнические установки на других объектах
| Пр/774-049.3 | СП Электротехнические установки на других объектах |  |  | 4: %; 5: 51; 7: 51; 10: 73.61; 12: 3657 | [9 empty] | СП Электротехнические установки на других объектах
|  | Всего по позиции |  |  | 10: 432.27; 12: 18515 | [11 empty] | Всего по позиции
15 | ФЕРм08-03-574-01 | Разводка по устройствам и подключение жил кабелей или проводов сечением: до 10 мм2 / Кабель контрольный КВВГЭнг(А)-LS 5х10, Кабель контрольный КВВГЭнг(А)-LS 5х2,5, Кабель контрольный КВВГЭнг(А)-LS 7х1,5, Кабель контрольный КВВГЭнг(А)-LS 10х1,5, Кабель контрольный КВВГЭнг(А)-LS 5х1,5, Кабель контрольный КВВГЭнг(А)-LS 4х1,5, Кабель контрольный КВВГЭнг(А)-LS 4х2,5. |  |  | 4: 100 шт; 5: 2.13; 6: 1; 7: 2.13 | [5 empty] | Разводка по устройствам и подключение жил кабелей или проводов сечением: до 10 мм2 / Кабель контрольный КВВГЭнг(А)-LS 5х10, Кабель контрольный КВВГЭнг(А)-LS 5х2,5, Кабель контрольный КВВГЭнг(А)-LS 7х1,5, Кабель контрольный КВВГЭнг(А)-LS 10х1,5, Кабель контрольный КВВГЭнг(А)-LS 5х1,5, Кабель контрольный КВВГЭнг(А)-LS 4х1,5, Кабель контрольный КВВГЭнг(А)-LS 4х2,5.
|  | Объем=(2*4*1+1*4*1+2*4*2+2*3*2+3*4*2+4*4*2+1*5*1+2*6*2+1*7*2+4*3*2+6*2*2+5*2*2+1*3*2) / 100 | [17 empty] | Объем=(2*4*1+1*4*1+2*4*2+2*3*2+3*4*2+4*4*2+1*5*1+2*6*2+1*7*2+4*3*2+6*2*2+5*2*2+1*3*2) / 100
| Приказ от 07.07.2022 № 557/пр прил.8 табл.3 п.5 | Производство работ осуществляется в охранной зоне действующей воздушной линии электропередачи, вблизи объектов, находящихся под напряжением, внутри объектов капитального строительства, внутренняя проводка в которых не обесточена, если это приведет к ограничению действий рабочих в соответствии с требованиями техники безопасности ОЗП=1,2; ЭМ=1,2 к расх.; ЗПМ=1,2; ТЗ=1,2; ТЗМ=1,2 | [18 empty] | Производство работ осуществляется в охранной зоне действующей воздушной линии электропередачи, вблизи объектов, находящихся под напряжением, внутри объектов капитального строительства, внутренняя проводка в которых не обесточена, если это приведет к ограничению действий рабочих в соответствии с требованиями техники безопасности ОЗП=1,2; ЭМ=1,2 к расх.; ЗПМ=1,2; ТЗ=1,2; ТЗМ=1,2
| Приказ от 07.07.2022 № 557/пр прил.8 табл.3 п.6 | Производство ремонтно-строительных работ осуществляется внутри работающих трансформаторных и распределительных подстанций, в электропомещениях (щитовые, пультовые, подстанции, реакторные, РУ и пункты, кабельные шахты, тоннели и каналы, кабельные полуэтажи) с действующим электрооборудованием или кабельными линиями под напряжением ОЗП=1,35; ЭМ=1,35 к расх.; ЗПМ=1,35; ТЗ=1,35; ТЗМ=1,35 | [18 empty] | Производство ремонтно-строительных работ осуществляется внутри работающих трансформаторных и распределительных подстанций, в электропомещениях (щитовые, пультовые, подстанции, реакторные, РУ и пункты, кабельные шахты, тоннели и каналы, кабельные полуэтажи) с действующим электрооборудованием или кабельными линиями под напряжением ОЗП=1,35; ЭМ=1,35 к расх.; ЗПМ=1,35; ТЗ=1,35; ТЗМ=1,35
| 1 | ОТ |  |  | 8: 153.26; 9: 1.62; 10: 528.84; 11: 49.68; 12: 26273 | [8 empty] | ОТ
| 2 | ЭМ |  |  | 8: 1.81; 9: 1.62; 10: 6.25; 11: 15.41; 12: 96 | [8 empty] | ЭМ
| 3 | в т.ч. ОТм |  |  | 8: 0.26; 9: 1.62; 10: 0.9; 11: 49.68; 12: 45 | [8 empty] | в т.ч. ОТм
| 4 | М |  |  | 8: 98.83; 10: 210.51; 11: 9.92; 12: 2088 | [8 empty] | М
|  | ЗТ |  |  | 4: чел.-ч; 5: 15.45; 6: 1.62; 7: 53.3118 | [9 empty] | ЗТ
|  | ЗТм |  |  | 4: чел.-ч; 5: 0.02; 6: 1.62; 7: 0.069012 | [9 empty] | ЗТм
|  | Итого по расценке |  |  | 8: 253.9; 10: 745.6; 12: 28457 | [10 empty] | Итого по расценке
|  | ФОТ |  |  | 10: 529.74; 12: 26318 | [9 empty] | ФОТ
| Пр/812-049.3-1 | НР Электротехнические установки на других объектах |  |  | 4: %; 5: 97; 7: 97; 10: 513.85; 12: 25528 | [9 empty] | НР Электротехнические установки на других объектах
| Пр/774-049.3 | СП Электротехнические установки на других объектах |  |  | 4: %; 5: 51; 7: 51; 10: 270.17; 12: 13422 | [9 empty] | СП Электротехнические установки на других объектах
|  | Всего по позиции |  |  | 10: 1529.62; 12: 67407 | [11 empty] | Всего по позиции
16 | ФЕРм08-03-526-01 | Автомат одно-, двух-, трехполюсный, устанавливаемый на конструкции: на стене или колонне, на ток до 25 А /Автоматический выключатель ВА25-29 DC C2-4A-1-УХЛЗ Uном=220В, Iном=4А, Xар-С; Автоматический выключатель ВА25-29 DC Z2-4A-1-УХЛЗ Uном=220В, Iном=4А, Xар-С; Автоматический выключатель ВА25-29 DC Z2-2A-1-УХЛЗ Uном=220В, Iном=4А, Xар-С |  |  | 4: шт; 5: 5; 6: 1; 7: 5 | [5 empty] | Автомат одно-, двух-, трехполюсный, устанавливаемый на конструкции: на стене или колонне, на ток до 25 А /Автоматический выключатель ВА25-29 DC C2-4A-1-УХЛЗ Uном=220В, Iном=4А, Xар-С; Автоматический выключатель ВА25-29 DC Z2-4A-1-УХЛЗ Uном=220В, Iном=4А, Xар-С; Автоматический выключатель ВА25-29 DC Z2-2A-1-УХЛЗ Uном=220В, Iном=4А, Xар-С
|  | Объем=3+1+1 | [17 empty] | Объем=3+1+1
| Приказ от 07.07.2022 № 557/пр прил.8 табл.3 п.5 | Производство работ осуществляется в охранной зоне действующей воздушной линии электропередачи, вблизи объектов, находящихся под напряжением, внутри объектов капитального строительства, внутренняя проводка в которых не обесточена, если это приведет к ограничению действий рабочих в соответствии с требованиями техники безопасности ОЗП=1,2; ЭМ=1,2 к расх.; ЗПМ=1,2; ТЗ=1,2; ТЗМ=1,2 | [18 empty] | Производство работ осуществляется в охранной зоне действующей воздушной линии электропередачи, вблизи объектов, находящихся под напряжением, внутри объектов капитального строительства, внутренняя проводка в которых не обесточена, если это приведет к ограничению действий рабочих в соответствии с требованиями техники безопасности ОЗП=1,2; ЭМ=1,2 к расх.; ЗПМ=1,2; ТЗ=1,2; ТЗМ=1,2
| Приказ от 07.07.2022 № 557/пр прил.8 табл.3 п.6 | Производство ремонтно-строительных работ осуществляется внутри работающих трансформаторных и распределительных подстанций, в электропомещениях (щитовые, пультовые, подстанции, реакторные, РУ и пункты, кабельные шахты, тоннели и каналы, кабельные полуэтажи) с действующим электрооборудованием или кабельными линиями под напряжением ОЗП=1,35; ЭМ=1,35 к расх.; ЗПМ=1,35; ТЗ=1,35; ТЗМ=1,35 | [18 empty] | Производство ремонтно-строительных работ осуществляется внутри работающих трансформаторных и распределительных подстанций, в электропомещениях (щитовые, пультовые, подстанции, реакторные, РУ и пункты, кабельные шахты, тоннели и каналы, кабельные полуэтажи) с действующим электрооборудованием или кабельными линиями под напряжением ОЗП=1,35; ЭМ=1,35 к расх.; ЗПМ=1,35; ТЗ=1,35; ТЗМ=1,35
| 1 | ОТ |  |  | 8: 12.74; 9: 1.62; 10: 103.19; 11: 49.68; 12: 5126 | [8 empty] | ОТ
| 2 | ЭМ |  |  | 8: 0.87; 9: 1.62; 10: 7.05; 11: 15.41; 12: 109 | [8 empty] | ЭМ
| 4 | М |  |  | 8: 20.04; 10: 100.2; 11: 9.92; 12: 994 | [8 empty] | М
|  | ЗТ |  |  | 4: чел.-ч; 5: 1.34; 6: 1.62; 7: 10.854 | [9 empty] | ЗТ
|  | Итого по расценке |  |  | 8: 33.65; 10: 210.44; 12: 6229 | [10 empty] | Итого по расценке
|  | ФОТ |  |  | 10: 103.19; 12: 5126 | [9 empty] | ФОТ
| Пр/812-049.3-1 | НР Электротехнические установки на других объектах |  |  | 4: %; 5: 97; 7: 97; 10: 100.09; 12: 4972 | [9 empty] | НР Электротехнические установки на других объектах
| Пр/774-049.3 | СП Электротехнические установки на других объектах |  |  | 4: %; 5: 51; 7: 51; 10: 52.63; 12: 2614 | [9 empty] | СП Электротехнические установки на других объектах
|  | Всего по позиции |  |  | 10: 363.16; 12: 13815 | [11 empty] | Всего по позиции
17 | ФЕРм08-03-526-01 | Автомат одно-, двух-, трехполюсный, устанавливаемый на конструкции: на стене или колонне, на ток до 25 А / Независимый расцепитель DA 25-29, 1 шт | [16 empty] | Автомат одно-, двух-, трехполюсный, устанавливаемый на конструкции: на стене или колонне, на ток до 25 А / Независимый расцепитель DA 25-29, 1 шт | bar: 4 to 7
| Приказ от 07.07.2022 № 557/пр прил.8 табл.3 п.5 | Производство работ осуществляется в охранной зоне действующей воздушной линии электропередачи, вблизи объектов, находящихся под напряжением, внутри объектов капитального строительства, внутренняя проводка в которых не обесточена, если это приведет к ограничению действий рабочих в соответствии с требованиями техники безопасности ОЗП=1,2; ЭМ=1,2 к расх.; ЗПМ=1,2; ТЗ=1,2; ТЗМ=1,2 | [18 empty] | Производство работ осуществляется в охранной зоне действующей воздушной линии электропередачи, вблизи объектов, находящихся под напряжением, внутри объектов капитального строительства, внутренняя проводка в которых не обесточена, если это приведет к ограничению действий рабочих в соответствии с требованиями техники безопасности ОЗП=1,2; ЭМ=1,2 к расх.; ЗПМ=1,2; ТЗ=1,2; ТЗМ=1,2
| Приказ от 07.07.2022 № 557/пр прил.8 табл.3 п.6 | Производство ремонтно-строительных работ осуществляется внутри работающих трансформаторных и распределительных подстанций, в электропомещениях (щитовые, пультовые, подстанции, реакторные, РУ и пункты, кабельные шахты, тоннели и каналы, кабельные полуэтажи) с действующим электрооборудованием или кабельными линиями под напряжением ОЗП=1,35; ЭМ=1,35 к расх.; ЗПМ=1,35; ТЗ=1,35; ТЗМ=1,35 | [18 empty] | Производство ремонтно-строительных работ осуществляется внутри работающих трансформаторных и распределительных подстанций, в электропомещениях (щитовые, пультовые, подстанции, реакторные, РУ и пункты, кабельные шахты, тоннели и каналы, кабельные полуэтажи) с действующим электрооборудованием или кабельными линиями под напряжением ОЗП=1,35; ЭМ=1,35 к расх.; ЗПМ=1,35; ТЗ=1,35; ТЗМ=1,35
| 1 | ОТ |  |  | 8: 12.74; 9: 1.62; 10: 20.64; 11: 49.68; 12: 1025 | [8 empty] | ОТ
| 2 | ЭМ |  |  | 8: 0.87; 9: 1.62; 10: 1.41; 11: 15.41; 12: 22 | [8 empty] | ЭМ
| 4 | М |  |  | 8: 20.04; 10: 20.04; 11: 9.92; 12: 199 | [8 empty] | М
|  | ЗТ |  |  | 4: чел.-ч; 5: 1.34; 6: 1.62; 7: 2.1708 | [9 empty] | ЗТ
|  | Итого по расценке |  |  | 8: 33.65; 10: 42.09; 12: 1246 | [10 empty] | Итого по расценке
|  | ФОТ |  |  | 10: 20.64; 12: 1025 | [9 empty] | ФОТ
| Пр/812-049.3-1 | НР Электротехнические установки на других объектах |  |  | 4: %; 5: 97; 7: 97; 10: 20.02; 12: 994 | [9 empty] | НР Электротехнические установки на других объектах
| Пр/774-049.3 | СП Электротехнические установки на других объектах |  |  | 4: %; 5: 51; 7: 51; 10: 10.53; 12: 523 | [9 empty] | СП Электротехнические установки на других объектах
|  | Всего по позиции |  |  | 10: 72.64; 12: 2763 | [11 empty] | Всего по позиции
18 | ФЕРм08-02-397-01 | Профиль перфорированный монтажный длиной 2 м/ DIN - рейка 1000мм перфорированная, шт adr-1/0 EKF, 1шт |  |  | 4: 100 м; 5: 0.01; 6: 1; 7: 0.01 | [5 empty] | Профиль перфорированный монтажный длиной 2 м/ DIN - рейка 1000мм перфорированная, шт adr-1/0 EKF, 1шт
|  | Объем=1 / 100 | [17 empty] | Объем=1 / 100
| Приказ от 07.07.2022 № 557/пр прил.8 табл.3 п.5 | Производство работ осуществляется в охранной зоне действующей воздушной линии электропередачи, вблизи объектов, находящихся под напряжением, внутри объектов капитального строительства, внутренняя проводка в которых не обесточена, если это приведет к ограничению действий рабочих в соответствии с требованиями техники безопасности ОЗП=1,2; ЭМ=1,2 к расх.; ЗПМ=1,2; ТЗ=1,2; ТЗМ=1,2 | [18 empty] | Производство работ осуществляется в охранной зоне действующей воздушной линии электропередачи, вблизи объектов, находящихся под напряжением, внутри объектов капитального строительства, внутренняя проводка в которых не обесточена, если это приведет к ограничению действий рабочих в соответствии с требованиями техники безопасности ОЗП=1,2; ЭМ=1,2 к расх.; ЗПМ=1,2; ТЗ=1,2; ТЗМ=1,2
| Приказ от 07.07.2022 № 557/пр прил.8 табл.3 п.6 | Производство ремонтно-строительных работ осуществляется внутри работающих трансформаторных и распределительных подстанций, в электропомещениях (щитовые, пультовые, подстанции, реакторные, РУ и пункты, кабельные шахты, тоннели и каналы, кабельные полуэтажи) с действующим электрооборудованием или кабельными линиями под напряжением ОЗП=1,35; ЭМ=1,35 к расх.; ЗПМ=1,35; ТЗ=1,35; ТЗМ=1,35 | [18 empty] | Производство ремонтно-строительных работ осуществляется внутри работающих трансформаторных и распределительных подстанций, в электропомещениях (щитовые, пультовые, подстанции, реакторные, РУ и пункты, кабельные шахты, тоннели и каналы, кабельные полуэтажи) с действующим электрооборудованием или кабельными линиями под напряжением ОЗП=1,35; ЭМ=1,35 к расх.; ЗПМ=1,35; ТЗ=1,35; ТЗМ=1,35
| 1 | ОТ |  |  | 8: 80.46; 9: 1.62; 10: 1.3; 11: 49.68; 12: 65 | [8 empty] | ОТ
| 2 | ЭМ |  |  | 8: 95.01; 9: 1.62; 10: 1.54; 11: 15.41; 12: 24 | [8 empty] | ЭМ
| 3 | в т.ч. ОТм |  |  | 8: 23.33; 9: 1.62; 10: 0.38; 11: 49.68; 12: 19 | [8 empty] | в т.ч. ОТм
| 4 | М |  |  | 8: 407.53; 10: 4.08; 11: 9.92; 12: 40 | [8 empty] | М
|  | ЗТ |  |  | 4: чел.-ч; 5: 8.56; 6: 1.62; 7: 0.13867 | [9 empty] | ЗТ
|  | ЗТм |  |  | 4: чел.-ч; 5: 2.27; 6: 1.62; 7: 0.036774 | [9 empty] | ЗТм
|  | Итого по расценке |  |  | 8: 583; 10: 6.92; 12: 129 | [10 empty] | Итого по расценке
|  | ФОТ |  |  | 10: 1.68; 12: 84 | [9 empty] | ФОТ
| Пр/812-049.3-1 | НР Электротехнические установки на других объектах |  |  | 4: %; 5: 97; 7: 97; 10: 1.63; 12: 81 | [9 empty] | НР Электротехнические установки на других объектах
| Пр/774-049.3 | СП Электротехнические установки на других объектах |  |  | 4: %; 5: 51; 7: 51; 10: 0.86; 12: 43 | [9 empty] | СП Электротехнические установки на других объектах
|  | Всего по позиции |  |  | 10: 9.41; 12: 253 | [11 empty] | Всего по позиции
19 | ФЕРм08-01-082-01 | Зажим наборный без кожуха/ Клемма проходная TUR-4 DKC, (10шт) |  |  | 4: 100 шт; 5: 0.1; 6: 1; 7: 0.1 | [5 empty] | Зажим наборный без кожуха/ Клемма проходная TUR-4 DKC, (10шт)
|  | Объем=10 / 100 | [17 empty] | Объем=10 / 100
| Приказ от 07.07.2022 № 557/пр прил.8 табл.3 п.5 | Производство работ осуществляется в охранной зоне действующей воздушной линии электропередачи, вблизи объектов, находящихся под напряжением, внутри объектов капитального строительства, внутренняя проводка в которых не обесточена, если это приведет к ограничению действий рабочих в соответствии с требованиями техники безопасности ОЗП=1,2; ЭМ=1,2 к расх.; ЗПМ=1,2; ТЗ=1,2; ТЗМ=1,2 | [18 empty] | Производство работ осуществляется в охранной зоне действующей воздушной линии электропередачи, вблизи объектов, находящихся под напряжением, внутри объектов капитального строительства, внутренняя проводка в которых не обесточена, если это приведет к ограничению действий рабочих в соответствии с требованиями техники безопасности ОЗП=1,2; ЭМ=1,2 к расх.; ЗПМ=1,2; ТЗ=1,2; ТЗМ=1,2
| Приказ от 07.07.2022 № 557/пр прил.8 табл.3 п.6 | Производство ремонтно-строительных работ осуществляется внутри работающих трансформаторных и распределительных подстанций, в электропомещениях (щитовые, пультовые, подстанции, реакторные, РУ и пункты, кабельные шахты, тоннели и каналы, кабельные полуэтажи) с действующим электрооборудованием или кабельными линиями под напряжением ОЗП=1,35; ЭМ=1,35 к расх.; ЗПМ=1,35; ТЗ=1,35; ТЗМ=1,35 | [18 empty] | Производство ремонтно-строительных работ осуществляется внутри работающих трансформаторных и распределительных подстанций, в электропомещениях (щитовые, пультовые, подстанции, реакторные, РУ и пункты, кабельные шахты, тоннели и каналы, кабельные полуэтажи) с действующим электрооборудованием или кабельными линиями под напряжением ОЗП=1,35; ЭМ=1,35 к расх.; ЗПМ=1,35; ТЗ=1,35; ТЗМ=1,35
| 1 | ОТ |  |  | 8: 396.34; 9: 1.62; 10: 64.21; 11: 49.68; 12: 3190 | [8 empty] | ОТ
| 2 | ЭМ |  |  | 8: 19.41; 9: 1.62; 10: 3.14; 11: 15.41; 12: 48 | [8 empty] | ЭМ
| 3 | в т.ч. ОТм |  |  | 8: 2.51; 9: 1.62; 10: 0.41; 11: 49.68; 12: 20 | [8 empty] | в т.ч. ОТм
| 4 | М |  |  | 8: 402.81; 10: 40.28; 11: 9.92; 12: 400 | [8 empty] | М
|  | ЗТ |  |  | 4: чел.-ч; 5: 41.2; 6: 1.62; 7: 6.6744 | [9 empty] | ЗТ
|  | ЗТм |  |  | 4: чел.-ч; 5: 0.2; 6: 1.62; 7: 0.0324 | [9 empty] | ЗТм
|  | Итого по расценке |  |  | 8: 818.56; 10: 107.63; 12: 3638 | [10 empty] | Итого по расценке
|  | ФОТ |  |  | 10: 64.62; 12: 3210 | [9 empty] | ФОТ
| Пр/812-049.3-1 | НР Электротехнические установки на других объектах |  |  | 4: %; 5: 97; 7: 97; 10: 62.68; 12: 3114 | [9 empty] | НР Электротехнические установки на других объектах
| Пр/774-049.3 | СП Электротехнические установки на других объектах |  |  | 4: %; 5: 51; 7: 51; 10: 32.96; 12: 1637 | [9 empty] | СП Электротехнические установки на других объектах
|  | Всего по позиции |  |  | 10: 203.27; 12: 8389 | [11 empty] | Всего по позиции
20 | 20.5.04.03-0011 | Зажимы наборные |  |  | шт | -10.2 | 1 | -10.2 | 3.5 |  | -35.7 | 9.92 | -354 | [5 empty] | Зажимы наборные
|  | (Электротехнические установки на других объектах) | [25 empty] | (Электротехнические установки на других объектах)
|  | Всего по позиции |  |  | 10: -35.7; 12: -354 | [11 empty] | Всего по позиции
21 | ФЕРм10-06-037-13 | Крышка декоративная и другие мелкие изделия (без присоединения проводов)/ Изолятор торцевой для клемм D-TUR-2.5-10 DKС(1шт) |  |  | 4: 100 шт; 5: 0.01; 6: 1; 7: 0.01 | [5 empty] | Крышка декоративная и другие мелкие изделия (без присоединения проводов)/ Изолятор торцевой для клемм D-TUR-2.5-10 DKС(1шт)
|  | Объем=1 / 100 | [17 empty] | Объем=1 / 100
| Приказ от 07.07.2022 № 557/пр прил.8 табл.3 п.5 | Производство работ осуществляется в охранной зоне действующей воздушной линии электропередачи, вблизи объектов, находящихся под напряжением, внутри объектов капитального строительства, внутренняя проводка в которых не обесточена, если это приведет к ограничению действий рабочих в соответствии с требованиями техники безопасности ОЗП=1,2; ЭМ=1,2 к расх.; ЗПМ=1,2; ТЗ=1,2; ТЗМ=1,2 | [18 empty] | Производство работ осуществляется в охранной зоне действующей воздушной линии электропередачи, вблизи объектов, находящихся под напряжением, внутри объектов капитального строительства, внутренняя проводка в которых не обесточена, если это приведет к ограничению действий рабочих в соответствии с требованиями техники безопасности ОЗП=1,2; ЭМ=1,2 к расх.; ЗПМ=1,2; ТЗ=1,2; ТЗМ=1,2
| Приказ от 07.07.2022 № 557/пр прил.8 табл.3 п.6 | Производство ремонтно-строительных работ осуществляется внутри работающих трансформаторных и распределительных подстанций, в электропомещениях (щитовые, пультовые, подстанции, реакторные, РУ и пункты, кабельные шахты, тоннели и каналы, кабельные полуэтажи) с действующим электрооборудованием или кабельными линиями под напряжением ОЗП=1,35; ЭМ=1,35 к расх.; ЗПМ=1,35; ТЗ=1,35; ТЗМ=1,35 | [18 empty] | Производство ремонтно-строительных работ осуществляется внутри работающих трансформаторных и распределительных подстанций, в электропомещениях (щитовые, пультовые, подстанции, реакторные, РУ и пункты, кабельные шахты, тоннели и каналы, кабельные полуэтажи) с действующим электрооборудованием или кабельными линиями под напряжением ОЗП=1,35; ЭМ=1,35 к расх.; ЗПМ=1,35; ТЗ=1,35; ТЗМ=1,35
| 1 | ОТ |  |  | 8: 54.42; 9: 1.62; 10: 0.88; 11: 49.68; 12: 44 | [8 empty] | ОТ
| 4 | М |  |  | 8: 3.58; 10: 0.04; 11: 9.92 | [8 empty] | М
|  | ЗТ |  |  | 4: чел.-ч; 5: 6; 6: 1.62; 7: 0.0972 | [9 empty] | ЗТ
|  | Итого по расценке |  |  | 8: 58; 10: 0.92; 12: 44 | [10 empty] | Итого по расценке
|  | ФОТ |  |  | 10: 0.88; 12: 44 | [9 empty] | ФОТ
| Пр/812-051.1-1 | НР Прокладка и монтаж сетей связи |  |  | 4: %; 5: 90; 7: 90; 10: 0.79; 12: 40 | [9 empty] | НР Прокладка и монтаж сетей связи
| Пр/774-051.1 | СП Прокладка и монтаж сетей связи |  |  | 4: %; 5: 46; 7: 46; 10: 0.4; 12: 20 | [9 empty] | СП Прокладка и монтаж сетей связи
|  | Всего по позиции |  |  | 10: 2.11; 12: 104 | [11 empty] | Всего по позиции
22 | ФЕРм11-06-002-01 | Электрические проводки в щитах и пультах: шкафных и панельных/ Провод монтажный (бел.) ПУГВ 1х2,5, 70м; ПУГВ 1х2,5, 50м |  |  | 4: 100 м; 5: 1.2; 6: 1; 7: 1.2 | [5 empty] | Электрические проводки в щитах и пультах: шкафных и панельных/ Провод монтажный (бел.) ПУГВ 1х2,5, 70м; ПУГВ 1х2,5, 50м
|  | Объем=(70+50) / 100 | [17 empty] | Объем=(70+50) / 100
| Приказ от 07.07.2022 № 557/пр прил.8 табл.3 п.5 | Производство работ осуществляется в охранной зоне действующей воздушной линии электропередачи, вблизи объектов, находящихся под напряжением, внутри объектов капитального строительства, внутренняя проводка в которых не обесточена, если это приведет к ограничению действий рабочих в соответствии с требованиями техники безопасности ОЗП=1,2; ЭМ=1,2 к расх.; ЗПМ=1,2; ТЗ=1,2; ТЗМ=1,2 | [18 empty] | Производство работ осуществляется в охранной зоне действующей воздушной линии электропередачи, вблизи объектов, находящихся под напряжением, внутри объектов капитального строительства, внутренняя проводка в которых не обесточена, если это приведет к ограничению действий рабочих в соответствии с требованиями техники безопасности ОЗП=1,2; ЭМ=1,2 к расх.; ЗПМ=1,2; ТЗ=1,2; ТЗМ=1,2
| Приказ от 07.07.2022 № 557/пр прил.8 табл.3 п.6 | Производство ремонтно-строительных работ осуществляется внутри работающих трансформаторных и распределительных подстанций, в электропомещениях (щитовые, пультовые, подстанции, реакторные, РУ и пункты, кабельные шахты, тоннели и каналы, кабельные полуэтажи) с действующим электрооборудованием или кабельными линиями под напряжением ОЗП=1,35; ЭМ=1,35 к расх.; ЗПМ=1,35; ТЗ=1,35; ТЗМ=1,35 | [18 empty] | Производство ремонтно-строительных работ осуществляется внутри работающих трансформаторных и распределительных подстанций, в электропомещениях (щитовые, пультовые, подстанции, реакторные, РУ и пункты, кабельные шахты, тоннели и каналы, кабельные полуэтажи) с действующим электрооборудованием или кабельными линиями под напряжением ОЗП=1,35; ЭМ=1,35 к расх.; ЗПМ=1,35; ТЗ=1,35; ТЗМ=1,35
| 1 | ОТ |  |  | 8: 102.8; 9: 1.62; 10: 199.84; 11: 49.68; 12: 9928 | [8 empty] | ОТ
| 4 | М |  |  | 8: 14.37; 10: 17.24; 11: 9.92; 12: 171 | [8 empty] | М
|  | ЗТ |  |  | 4: чел.-ч; 5: 9.27; 6: 1.62; 7: 18.0209 | [9 empty] | ЗТ
|  | Итого по расценке |  |  | 8: 117.17; 10: 217.08; 12: 10099 | [10 empty] | Итого по расценке
|  | ФОТ |  |  | 10: 199.84; 12: 9928 | [9 empty] | ФОТ
| Пр/812-053.0-1 | НР Приборы, средства автоматизации и вычислительной техники |  |  | 4: %; 5: 90; 7: 90; 10: 179.86; 12: 8935 | [9 empty] | НР Приборы, средства автоматизации и вычислительной техники
| Пр/774-053.0 | СП Приборы, средства автоматизации и вычислительной техники |  |  | 4: %; 5: 46; 7: 46; 10: 91.93; 12: 4567 | [9 empty] | СП Приборы, средства автоматизации и вычислительной техники
|  | Всего по позиции |  |  | 10: 488.87; 12: 23601 | [11 empty] | Всего по позиции
23 | ФЕРм08-02-472-10 | Проводник заземляющий из медного изолированного провода сечением 25 мм2 открыто по строительным основаниям/ Провод монтажный (жел.-зел.) ПУГВ 1х2,5, 25м |  |  | 4: 100 м; 5: 0.25; 6: 1; 7: 0.25 | [5 empty] | Проводник заземляющий из медного изолированного провода сечением 25 мм2 открыто по строительным основаниям/ Провод монтажный (жел.-зел.) ПУГВ 1х2,5, 25м
|  | Объем=25 / 100 | [17 empty] | Объем=25 / 100
| Приказ от 07.07.2022 № 557/пр прил.8 табл.3 п.5 | Производство работ осуществляется в охранной зоне действующей воздушной линии электропередачи, вблизи объектов, находящихся под напряжением, внутри объектов капитального строительства, внутренняя проводка в которых не обесточена, если это приведет к ограничению действий рабочих в соответствии с требованиями техники безопасности ОЗП=1,2; ЭМ=1,2 к расх.; ЗПМ=1,2; ТЗ=1,2; ТЗМ=1,2 | [18 empty] | Производство работ осуществляется в охранной зоне действующей воздушной линии электропередачи, вблизи объектов, находящихся под напряжением, внутри объектов капитального строительства, внутренняя проводка в которых не обесточена, если это приведет к ограничению действий рабочих в соответствии с требованиями техники безопасности ОЗП=1,2; ЭМ=1,2 к расх.; ЗПМ=1,2; ТЗ=1,2; ТЗМ=1,2
| Приказ от 07.07.2022 № 557/пр прил.8 табл.3 п.6 | Производство ремонтно-строительных работ осуществляется внутри работающих трансформаторных и распределительных подстанций, в электропомещениях (щитовые, пультовые, подстанции, реакторные, РУ и пункты, кабельные шахты, тоннели и каналы, кабельные полуэтажи) с действующим электрооборудованием или кабельными линиями под напряжением ОЗП=1,35; ЭМ=1,35 к расх.; ЗПМ=1,35; ТЗ=1,35; ТЗМ=1,35 | [18 empty] | Производство ремонтно-строительных работ осуществляется внутри работающих трансформаторных и распределительных подстанций, в электропомещениях (щитовые, пультовые, подстанции, реакторные, РУ и пункты, кабельные шахты, тоннели и каналы, кабельные полуэтажи) с действующим электрооборудованием или кабельными линиями под напряжением ОЗП=1,35; ЭМ=1,35 к расх.; ЗПМ=1,35; ТЗ=1,35; ТЗМ=1,35
| 1 | ОТ |  |  | 8: 302.3; 9: 1.62; 10: 122.43; 11: 49.68; 12: 6082 | [8 empty] | ОТ
| 2 | ЭМ |  |  | 8: 5.43; 9: 1.62; 10: 2.2; 11: 15.41; 12: 34 | [8 empty] | ЭМ
| 3 | в т.ч. ОТм |  |  | 8: 0.76; 9: 1.62; 10: 0.31; 11: 49.68; 12: 15 | [8 empty] | в т.ч. ОТм
| 4 | М |  |  | 8: 185.57; 10: 46.39; 11: 9.92; 12: 460 | [8 empty] | М
|  | ЗТ |  |  | 4: чел.-ч; 5: 32.16; 6: 1.62; 7: 13.0248 | [9 empty] | ЗТ
|  | ЗТм |  |  | 4: чел.-ч; 5: 0.06; 6: 1.62; 7: 0.0243 | [9 empty] | ЗТм
|  | Итого по расценке |  |  | 8: 493.3; 10: 171.02; 12: 6576 | [10 empty] | Итого по расценке
|  | ФОТ |  |  | 10: 122.74; 12: 6097 | [9 empty] | ФОТ
| Пр/812-049.3-1 | НР Электротехнические установки на других объектах |  |  | 4: %; 5: 97; 7: 97; 10: 119.06; 12: 5914 | [9 empty] | НР Электротехнические установки на других объектах
| Пр/774-049.3 | СП Электротехнические установки на других объектах |  |  | 4: %; 5: 51; 7: 51; 10: 62.6; 12: 3109 | [9 empty] | СП Электротехнические установки на других объектах
|  | Всего по позиции |  |  | 10: 352.68; 12: 15599 | [11 empty] | Всего по позиции
24 | ФЕРм08-02-472-11 | Перемычка заземляющая тросовая диаметром до 9,2 мм для строительных металлических конструкций/ Пружина постоянного давления, (50шт) ППД-0 внутренний диаметр 8-15мм |  |  | 4: 10 шт; 5: 5; 6: 1; 7: 5 | [5 empty] | Перемычка заземляющая тросовая диаметром до 9,2 мм для строительных металлических конструкций/ Пружина постоянного давления, (50шт) ППД-0 внутренний диаметр 8-15мм
|  | Объем=50 / 10 | [17 empty] | Объем=50 / 10
| Приказ от 07.07.2022 № 557/пр прил.8 табл.3 п.5 | Производство работ осуществляется в охранной зоне действующей воздушной линии электропередачи, вблизи объектов, находящихся под напряжением, внутри объектов капитального строительства, внутренняя проводка в которых не обесточена, если это приведет к ограничению действий рабочих в соответствии с требованиями техники безопасности ОЗП=1,2; ЭМ=1,2 к расх.; ЗПМ=1,2; ТЗ=1,2; ТЗМ=1,2 | [18 empty] | Производство работ осуществляется в охранной зоне действующей воздушной линии электропередачи, вблизи объектов, находящихся под напряжением, внутри объектов капитального строительства, внутренняя проводка в которых не обесточена, если это приведет к ограничению действий рабочих в соответствии с требованиями техники безопасности ОЗП=1,2; ЭМ=1,2 к расх.; ЗПМ=1,2; ТЗ=1,2; ТЗМ=1,2
| Приказ от 07.07.2022 № 557/пр прил.8 табл.3 п.6 | Производство ремонтно-строительных работ осуществляется внутри работающих трансформаторных и распределительных подстанций, в электропомещениях (щитовые, пультовые, подстанции, реакторные, РУ и пункты, кабельные шахты, тоннели и каналы, кабельные полуэтажи) с действующим электрооборудованием или кабельными линиями под напряжением ОЗП=1,35; ЭМ=1,35 к расх.; ЗПМ=1,35; ТЗ=1,35; ТЗМ=1,35 | [18 empty] | Производство ремонтно-строительных работ осуществляется внутри работающих трансформаторных и распределительных подстанций, в электропомещениях (щитовые, пультовые, подстанции, реакторные, РУ и пункты, кабельные шахты, тоннели и каналы, кабельные полуэтажи) с действующим электрооборудованием или кабельными линиями под напряжением ОЗП=1,35; ЭМ=1,35 к расх.; ЗПМ=1,35; ТЗ=1,35; ТЗМ=1,35
| 1 | ОТ |  |  | 8: 33.75; 9: 1.62; 10: 273.38; 11: 49.68; 12: 13582 | [8 empty] | ОТ
| 2 | ЭМ |  |  | 8: 6.35; 9: 1.62; 10: 51.44; 11: 15.41; 12: 793 | [8 empty] | ЭМ
| 3 | в т.ч. ОТм |  |  | 8: 0.26; 9: 1.62; 10: 2.11; 11: 49.68; 12: 105 | [8 empty] | в т.ч. ОТм
| 4 | М |  |  | 8: 6.44; 10: 32.2; 11: 9.92; 12: 319 | [8 empty] | М
|  | ЗТ |  |  | 4: чел.-ч; 5: 3.59; 6: 1.62; 7: 29.079 | [9 empty] | ЗТ
|  | ЗТм |  |  | 4: чел.-ч; 5: 0.02; 6: 1.62; 7: 0.162 | [9 empty] | ЗТм
|  | Итого по расценке |  |  | 8: 46.54; 10: 357.02; 12: 14694 | [10 empty] | Итого по расценке
|  | ФОТ |  |  | 10: 275.49; 12: 13687 | [9 empty] | ФОТ
| Пр/812-049.3-1 | НР Электротехнические установки на других объектах |  |  | 4: %; 5: 97; 7: 97; 10: 267.23; 12: 13276 | [9 empty] | НР Электротехнические установки на других объектах
| Пр/774-049.3 | СП Электротехнические установки на других объектах |  |  | 4: %; 5: 51; 7: 51; 10: 140.5; 12: 6980 | [9 empty] | СП Электротехнические установки на других объектах
|  | Всего по позиции |  |  | 10: 764.75; 12: 34950 | [11 empty] | Всего по позиции
25 | ФЕРм10-04-030-04 Применительно | Дополнительная установка на пультах и панелях: колодки клеммной на 20 клемм / Шина РЕ "земля" на двух угловых изоляторах ШНИ-6х9-12-У2-Ж, 5шт |  |  | 4: шт; 5: 5; 6: 1; 7: 5 | [5 empty] | Дополнительная установка на пультах и панелях: колодки клеммной на 20 клемм / Шина РЕ "земля" на двух угловых изоляторах ШНИ-6х9-12-У2-Ж, 5шт
| Приказ от 07.07.2022 № 557/пр прил.8 табл.3 п.5 | Производство работ осуществляется в охранной зоне действующей воздушной линии электропередачи, вблизи объектов, находящихся под напряжением, внутри объектов капитального строительства, внутренняя проводка в которых не обесточена, если это приведет к ограничению действий рабочих в соответствии с требованиями техники безопасности ОЗП=1,2; ЭМ=1,2 к расх.; ЗПМ=1,2; ТЗ=1,2; ТЗМ=1,2 | [18 empty] | Производство работ осуществляется в охранной зоне действующей воздушной линии электропередачи, вблизи объектов, находящихся под напряжением, внутри объектов капитального строительства, внутренняя проводка в которых не обесточена, если это приведет к ограничению действий рабочих в соответствии с требованиями техники безопасности ОЗП=1,2; ЭМ=1,2 к расх.; ЗПМ=1,2; ТЗ=1,2; ТЗМ=1,2
| Приказ от 07.07.2022 № 557/пр прил.8 табл.3 п.6 | Производство ремонтно-строительных работ осуществляется внутри работающих трансформаторных и распределительных подстанций, в электропомещениях (щитовые, пультовые, подстанции, реакторные, РУ и пункты, кабельные шахты, тоннели и каналы, кабельные полуэтажи) с действующим электрооборудованием или кабельными линиями под напряжением ОЗП=1,35; ЭМ=1,35 к расх.; ЗПМ=1,35; ТЗ=1,35; ТЗМ=1,35 | [18 empty] | Производство ремонтно-строительных работ осуществляется внутри работающих трансформаторных и распределительных подстанций, в электропомещениях (щитовые, пультовые, подстанции, реакторные, РУ и пункты, кабельные шахты, тоннели и каналы, кабельные полуэтажи) с действующим электрооборудованием или кабельными линиями под напряжением ОЗП=1,35; ЭМ=1,35 к расх.; ЗПМ=1,35; ТЗ=1,35; ТЗМ=1,35
| 1 | ОТ |  |  | 8: 8.17; 9: 1.62; 10: 66.18; 11: 49.68; 12: 3288 | [8 empty] | ОТ
| 4 | М |  |  | 8: 11.48; 10: 57.4; 11: 9.92; 12: 569 | [8 empty] | М
|  | ЗТ |  |  | 4: чел.-ч; 5: 1; 6: 1.62; 7: 8.1 | [9 empty] | ЗТ
|  | Итого по расценке |  |  | 8: 19.65; 10: 123.58; 12: 3857 | [10 empty] | Итого по расценке
|  | ФОТ |  |  | 10: 66.18; 12: 3288 | [9 empty] | ФОТ
| Пр/812-051.2-1 | НР Монтаж радиотелевизионного и электронного оборудования |  |  | 4: %; 5: 95; 7: 95; 10: 62.87; 12: 3124 | [9 empty] | НР Монтаж радиотелевизионного и электронного оборудования
| Пр/774-051.2 | СП Монтаж радиотелевизионного и электронного оборудования |  |  | 4: %; 5: 53; 7: 53; 10: 35.08; 12: 1743 | [9 empty] | СП Монтаж радиотелевизионного и электронного оборудования
|  | Всего по позиции |  |  | 10: 221.53; 12: 8724 | [11 empty] | Всего по позиции
26 | ФЕРм08-02-155-01 | Герметизация проходов при вводе кабелей во взрывоопасные помещения уплотнительной массой |  |  | 4: шт; 5: 2; 6: 1; 7: 2 | [5 empty] | Герметизация проходов при вводе кабелей во взрывоопасные помещения уплотнительной массой
| Приказ от 07.07.2022 № 557/пр прил.8 табл.3 п.5 | Производство работ осуществляется в охранной зоне действующей воздушной линии электропередачи, вблизи объектов, находящихся под напряжением, внутри объектов капитального строительства, внутренняя проводка в которых не обесточена, если это приведет к ограничению действий рабочих в соответствии с требованиями техники безопасности ОЗП=1,2; ЭМ=1,2 к расх.; ЗПМ=1,2; ТЗ=1,2; ТЗМ=1,2 | [18 empty] | Производство работ осуществляется в охранной зоне действующей воздушной линии электропередачи, вблизи объектов, находящихся под напряжением, внутри объектов капитального строительства, внутренняя проводка в которых не обесточена, если это приведет к ограничению действий рабочих в соответствии с требованиями техники безопасности ОЗП=1,2; ЭМ=1,2 к расх.; ЗПМ=1,2; ТЗ=1,2; ТЗМ=1,2
| Приказ от 07.07.2022 № 557/пр прил.8 табл.3 п.6 | Производство ремонтно-строительных работ осуществляется внутри работающих трансформаторных и распределительных подстанций, в электропомещениях (щитовые, пультовые, подстанции, реакторные, РУ и пункты, кабельные шахты, тоннели и каналы, кабельные полуэтажи) с действующим электрооборудованием или кабельными линиями под напряжением ОЗП=1,35; ЭМ=1,35 к расх.; ЗПМ=1,35; ТЗ=1,35; ТЗМ=1,35 | [18 empty] | Производство ремонтно-строительных работ осуществляется внутри работающих трансформаторных и распределительных подстанций, в электропомещениях (щитовые, пультовые, подстанции, реакторные, РУ и пункты, кабельные шахты, тоннели и каналы, кабельные полуэтажи) с действующим электрооборудованием или кабельными линиями под напряжением ОЗП=1,35; ЭМ=1,35 к расх.; ЗПМ=1,35; ТЗ=1,35; ТЗМ=1,35
| 1 | ОТ |  |  | 8: 3.57; 9: 1.62; 10: 11.57; 11: 49.68; 12: 575 | [8 empty] | ОТ
| 4 | М |  |  | 8: 15.07; 10: 30.14; 11: 9.92; 12: 299 | [8 empty] | М
|  | ЗТ |  |  | 4: чел.-ч; 5: 0.38; 6: 1.62; 7: 1.2312 | [9 empty] | ЗТ
|  | Итого по расценке |  |  | 8: 18.64; 10: 41.71; 12: 874 | [10 empty] | Итого по расценке
|  | ФОТ |  |  | 10: 11.57; 12: 575 | [9 empty] | ФОТ
| Пр/812-049.3-1 | НР Электротехнические установки на других объектах |  |  | 4: %; 5: 97; 7: 97; 10: 11.22; 12: 558 | [9 empty] | НР Электротехнические установки на других объектах
| Пр/774-049.3 | СП Электротехнические установки на других объектах |  |  | 4: %; 5: 51; 7: 51; 10: 5.9; 12: 293 | [9 empty] | СП Электротехнические установки на других объектах
|  | Всего по позиции |  |  | 10: 58.83; 12: 1725 | [11 empty] | Всего по позиции
27 | 01.7.07.29-0221 | Состав уплотнительный |  |  | кг | -1.44 | 1 | -1.44 | 16.7 |  | -24.05 | 9.92 | -239 | [5 empty] | Состав уплотнительный
|  | (Электротехнические установки на других объектах) | [25 empty] | (Электротехнические установки на других объектах)
|  | Всего по позиции |  |  | 10: -24.05; 12: -239 | [11 empty] | Всего по позиции
28 | ФЕР26-02-024-01 | Устройство огнепреградительных поясов и уплотнение кабельных заделок подушками противопожарными уплотнительными/ Огнезащитная терморасширяющая подушка, шт ОГРАКС-ОТП1 (размер 310х200х34), 160 штук |  |  | 4: м3; 5: 0.33728; 6: 1; 7: 0.33728 | [5 empty] | Устройство огнепреградительных поясов и уплотнение кабельных заделок подушками противопожарными уплотнительными/ Огнезащитная терморасширяющая подушка, шт ОГРАКС-ОТП1 (размер 310х200х34), 160 штук
|  | Объем=(0,310*0,200*0,034)*160 | [17 empty] | Объем=(0,310*0,200*0,034)*160
| Приказ от 07.07.2022 № 557/пр прил.8 табл.3 п.5 | Производство работ осуществляется в охранной зоне действующей воздушной линии электропередачи, вблизи объектов, находящихся под напряжением, внутри объектов капитального строительства, внутренняя проводка в которых не обесточена, если это приведет к ограничению действий рабочих в соответствии с требованиями техники безопасности ОЗП=1,2; ЭМ=1,2 к расх.; ЗПМ=1,2; ТЗ=1,2; ТЗМ=1,2 | [18 empty] | Производство работ осуществляется в охранной зоне действующей воздушной линии электропередачи, вблизи объектов, находящихся под напряжением, внутри объектов капитального строительства, внутренняя проводка в которых не обесточена, если это приведет к ограничению действий рабочих в соответствии с требованиями техники безопасности ОЗП=1,2; ЭМ=1,2 к расх.; ЗПМ=1,2; ТЗ=1,2; ТЗМ=1,2
| Приказ от 07.07.2022 № 557/пр прил.8 табл.3 п.6 | Производство ремонтно-строительных работ осуществляется внутри работающих трансформаторных и распределительных подстанций, в электропомещениях (щитовые, пультовые, подстанции, реакторные, РУ и пункты, кабельные шахты, тоннели и каналы, кабельные полуэтажи) с действующим электрооборудованием или кабельными линиями под напряжением ОЗП=1,35; ЭМ=1,35 к расх.; ЗПМ=1,35; ТЗ=1,35; ТЗМ=1,35 | [18 empty] | Производство ремонтно-строительных работ осуществляется внутри работающих трансформаторных и распределительных подстанций, в электропомещениях (щитовые, пультовые, подстанции, реакторные, РУ и пункты, кабельные шахты, тоннели и каналы, кабельные полуэтажи) с действующим электрооборудованием или кабельными линиями под напряжением ОЗП=1,35; ЭМ=1,35 к расх.; ЗПМ=1,35; ТЗ=1,35; ТЗМ=1,35
| 1 | ОТ |  |  | 8: 798.46; 9: 1.62; 10: 436.27; 11: 49.68; 12: 21674 | [8 empty] | ОТ
| 4 | М |  |  | 8: 675; 10: 227.66; 11: 9.92; 12: 2258 | [8 empty] | М
|  | ЗТ |  |  | 4: чел.-ч; 5: 83; 6: 1.62; 7: 45.3507 | [9 empty] | ЗТ
|  | Итого по расценке |  |  | 8: 1473.46; 10: 663.93; 12: 23932 | [10 empty] | Итого по расценке
|  | ФОТ |  |  | 10: 436.27; 12: 21674 | [9 empty] | ФОТ
| Пр/812-020.0-1 | НР Теплоизоляционные работы |  |  | 4: %; 5: 97; 7: 97; 10: 423.18; 12: 21024 | [9 empty] | НР Теплоизоляционные работы
| Пр/774-020.0 | СП Теплоизоляционные работы |  |  | 4: %; 5: 55; 7: 55; 10: 239.95; 12: 11921 | [9 empty] | СП Теплоизоляционные работы
|  | Всего по позиции |  |  | 10: 1327.06; 12: 56877 | [11 empty] | Всего по позиции
29 | ФЕРм10-06-037-13 | Крышка декоративная и другие мелкие изделия (без присоединения проводов)/ Изолятор торцевой для клемм D-TUR-2.5-10 DKС(1шт) |  |  | 4: 100 шт; 5: 0.03; 6: 1; 7: 0.03 | [5 empty] | Крышка декоративная и другие мелкие изделия (без присоединения проводов)/ Изолятор торцевой для клемм D-TUR-2.5-10 DKС(1шт)
|  | Объем=3 / 100 | [17 empty] | Объем=3 / 100
| Приказ от 07.07.2022 № 557/пр прил.8 табл.3 п.5 | Производство работ осуществляется в охранной зоне действующей воздушной линии электропередачи, вблизи объектов, находящихся под напряжением, внутри объектов капитального строительства, внутренняя проводка в которых не обесточена, если это приведет к ограничению действий рабочих в соответствии с требованиями техники безопасности ОЗП=1,2; ЭМ=1,2 к расх.; ЗПМ=1,2; ТЗ=1,2; ТЗМ=1,2 | [18 empty] | Производство работ осуществляется в охранной зоне действующей воздушной линии электропередачи, вблизи объектов, находящихся под напряжением, внутри объектов капитального строительства, внутренняя проводка в которых не обесточена, если это приведет к ограничению действий рабочих в соответствии с требованиями техники безопасности ОЗП=1,2; ЭМ=1,2 к расх.; ЗПМ=1,2; ТЗ=1,2; ТЗМ=1,2
| Приказ от 07.07.2022 № 557/пр прил.8 табл.3 п.6 | Производство ремонтно-строительных работ осуществляется внутри работающих трансформаторных и распределительных подстанций, в электропомещениях (щитовые, пультовые, подстанции, реакторные, РУ и пункты, кабельные шахты, тоннели и каналы, кабельные полуэтажи) с действующим электрооборудованием или кабельными линиями под напряжением ОЗП=1,35; ЭМ=1,35 к расх.; ЗПМ=1,35; ТЗ=1,35; ТЗМ=1,35 | [18 empty] | Производство ремонтно-строительных работ осуществляется внутри работающих трансформаторных и распределительных подстанций, в электропомещениях (щитовые, пультовые, подстанции, реакторные, РУ и пункты, кабельные шахты, тоннели и каналы, кабельные полуэтажи) с действующим электрооборудованием или кабельными линиями под напряжением ОЗП=1,35; ЭМ=1,35 к расх.; ЗПМ=1,35; ТЗ=1,35; ТЗМ=1,35
| 1 | ОТ |  |  | 8: 54.42; 9: 1.62; 10: 2.64; 11: 49.68; 12: 131 | [8 empty] | ОТ
| 4 | М |  |  | 8: 3.58; 10: 0.11; 11: 9.92; 12: 1 | [8 empty] | М
|  | ЗТ |  |  | 4: чел.-ч; 5: 6; 6: 1.62; 7: 0.2916 | [9 empty] | ЗТ
|  | Итого по расценке |  |  | 8: 58; 10: 2.75; 12: 132 | [10 empty] | Итого по расценке
|  | ФОТ |  |  | 10: 2.64; 12: 131 | [9 empty] | ФОТ
| Пр/812-051.1-1 | НР Прокладка и монтаж сетей связи |  |  | 4: %; 5: 90; 7: 90; 10: 2.38; 12: 118 | [9 empty] | НР Прокладка и монтаж сетей связи
| Пр/774-051.1 | СП Прокладка и монтаж сетей связи |  |  | 4: %; 5: 46; 7: 46; 10: 1.21; 12: 60 | [9 empty] | СП Прокладка и монтаж сетей связи
|  | Всего по позиции |  |  | 10: 6.34; 12: 310 | [11 empty] | Всего по позиции
30 | ФЕРм08-01-082-01 | Зажим наборный без кожуха/ Клемма измерительная TUR-6-RTK-S DKC, (36шт) |  |  | 4: 100 шт; 5: 0.36; 6: 1; 7: 0.36 | [5 empty] | Зажим наборный без кожуха/ Клемма измерительная TUR-6-RTK-S DKC, (36шт)
|  | Объем=36 / 100 | [17 empty] | Объем=36 / 100
| Приказ от 07.07.2022 № 557/пр прил.8 табл.3 п.5 | Производство работ осуществляется в охранной зоне действующей воздушной линии электропередачи, вблизи объектов, находящихся под напряжением, внутри объектов капитального строительства, внутренняя проводка в которых не обесточена, если это приведет к ограничению действий рабочих в соответствии с требованиями техники безопасности ОЗП=1,2; ЭМ=1,2 к расх.; ЗПМ=1,2; ТЗ=1,2; ТЗМ=1,2 | [18 empty] | Производство работ осуществляется в охранной зоне действующей воздушной линии электропередачи, вблизи объектов, находящихся под напряжением, внутри объектов капитального строительства, внутренняя проводка в которых не обесточена, если это приведет к ограничению действий рабочих в соответствии с требованиями техники безопасности ОЗП=1,2; ЭМ=1,2 к расх.; ЗПМ=1,2; ТЗ=1,2; ТЗМ=1,2
| Приказ от 07.07.2022 № 557/пр прил.8 табл.3 п.6 | Производство ремонтно-строительных работ осуществляется внутри работающих трансформаторных и распределительных подстанций, в электропомещениях (щитовые, пультовые, подстанции, реакторные, РУ и пункты, кабельные шахты, тоннели и каналы, кабельные полуэтажи) с действующим электрооборудованием или кабельными линиями под напряжением ОЗП=1,35; ЭМ=1,35 к расх.; ЗПМ=1,35; ТЗ=1,35; ТЗМ=1,35 | [18 empty] | Производство ремонтно-строительных работ осуществляется внутри работающих трансформаторных и распределительных подстанций, в электропомещениях (щитовые, пультовые, подстанции, реакторные, РУ и пункты, кабельные шахты, тоннели и каналы, кабельные полуэтажи) с действующим электрооборудованием или кабельными линиями под напряжением ОЗП=1,35; ЭМ=1,35 к расх.; ЗПМ=1,35; ТЗ=1,35; ТЗМ=1,35
| 1 | ОТ |  |  | 8: 396.34; 9: 1.62; 10: 231.15; 11: 49.68; 12: 11484 | [8 empty] | ОТ
| 2 | ЭМ |  |  | 8: 19.41; 9: 1.62; 10: 11.32; 11: 15.41; 12: 174 | [8 empty] | ЭМ
| 3 | в т.ч. ОТм |  |  | 8: 2.51; 9: 1.62; 10: 1.46; 11: 49.68; 12: 73 | [8 empty] | в т.ч. ОТм
| 4 | М |  |  | 8: 402.81; 10: 145.01; 11: 9.92; 12: 1438 | [8 empty] | М
|  | ЗТ |  |  | 4: чел.-ч; 5: 41.2; 6: 1.62; 7: 24.0278 | [9 empty] | ЗТ
|  | ЗТм |  |  | 4: чел.-ч; 5: 0.2; 6: 1.62; 7: 0.11664 | [9 empty] | ЗТм
|  | Итого по расценке |  |  | 8: 818.56; 10: 387.48; 12: 13096 | [10 empty] | Итого по расценке
|  | ФОТ |  |  | 10: 232.61; 12: 11557 | [9 empty] | ФОТ
| Пр/812-049.3-1 | НР Электротехнические установки на других объектах |  |  | 4: %; 5: 97; 7: 97; 10: 225.63; 12: 11210 | [9 empty] | НР Электротехнические установки на других объектах
| Пр/774-049.3 | СП Электротехнические установки на других объектах |  |  | 4: %; 5: 51; 7: 51; 10: 118.63; 12: 5894 | [9 empty] | СП Электротехнические установки на других объектах
|  | Всего по позиции |  |  | 10: 731.74; 12: 30200 | [11 empty] | Всего по позиции
31 | 20.5.04.03-0011 | Зажимы наборные |  |  | шт | -36.72 | 1 | -36.72 | 3.5 |  | -128.52 | 9.92 | -1275 | [5 empty] | Зажимы наборные
|  | (Электротехнические установки на других объектах) | [25 empty] | (Электротехнические установки на других объектах)
|  | Всего по позиции |  |  | 10: -128.52; 12: -1275 | [11 empty] | Всего по позиции
32 | ФЕРм08-01-082-01 | Зажим наборный без кожуха/ з полюсная перемычка, шт РТС/10/03 DKC, 2 шт |  |  | 4: 100 шт; 5: 0.02; 6: 1; 7: 0.02 | [5 empty] | Зажим наборный без кожуха/ з полюсная перемычка, шт РТС/10/03 DKC, 2 шт
|  | Объем=2 / 100 | [17 empty] | Объем=2 / 100
| Приказ от 07.07.2022 № 557/пр прил.8 табл.3 п.5 | Производство работ осуществляется в охранной зоне действующей воздушной линии электропередачи, вблизи объектов, находящихся под напряжением, внутри объектов капитального строительства, внутренняя проводка в которых не обесточена, если это приведет к ограничению действий рабочих в соответствии с требованиями техники безопасности ОЗП=1,2; ЭМ=1,2 к расх.; ЗПМ=1,2; ТЗ=1,2; ТЗМ=1,2 | [18 empty] | Производство работ осуществляется в охранной зоне действующей воздушной линии электропередачи, вблизи объектов, находящихся под напряжением, внутри объектов капитального строительства, внутренняя проводка в которых не обесточена, если это приведет к ограничению действий рабочих в соответствии с требованиями техники безопасности ОЗП=1,2; ЭМ=1,2 к расх.; ЗПМ=1,2; ТЗ=1,2; ТЗМ=1,2
| Приказ от 07.07.2022 № 557/пр прил.8 табл.3 п.6 | Производство ремонтно-строительных работ осуществляется внутри работающих трансформаторных и распределительных подстанций, в электропомещениях (щитовые, пультовые, подстанции, реакторные, РУ и пункты, кабельные шахты, тоннели и каналы, кабельные полуэтажи) с действующим электрооборудованием или кабельными линиями под напряжением ОЗП=1,35; ЭМ=1,35 к расх.; ЗПМ=1,35; ТЗ=1,35; ТЗМ=1,35 | [18 empty] | Производство ремонтно-строительных работ осуществляется внутри работающих трансформаторных и распределительных подстанций, в электропомещениях (щитовые, пультовые, подстанции, реакторные, РУ и пункты, кабельные шахты, тоннели и каналы, кабельные полуэтажи) с действующим электрооборудованием или кабельными линиями под напряжением ОЗП=1,35; ЭМ=1,35 к расх.; ЗПМ=1,35; ТЗ=1,35; ТЗМ=1,35
| 1 | ОТ |  |  | 8: 396.34; 9: 1.62; 10: 12.84; 11: 49.68; 12: 638 | [8 empty] | ОТ
| 2 | ЭМ |  |  | 8: 19.41; 9: 1.62; 10: 0.63; 11: 15.41; 12: 10 | [8 empty] | ЭМ
| 3 | в т.ч. ОТм |  |  | 8: 2.51; 9: 1.62; 10: 0.08; 11: 49.68; 12: 4 | [8 empty] | в т.ч. ОТм
| 4 | М |  |  | 8: 402.81; 10: 8.06; 11: 9.92; 12: 80 | [8 empty] | М
|  | ЗТ |  |  | 4: чел.-ч; 5: 41.2; 6: 1.62; 7: 1.3349 | [9 empty] | ЗТ
|  | ЗТм |  |  | 4: чел.-ч; 5: 0.2; 6: 1.62; 7: 0.00648 | [9 empty] | ЗТм
|  | Итого по расценке |  |  | 8: 818.56; 10: 21.53; 12: 728 | [10 empty] | Итого по расценке
|  | ФОТ |  |  | 10: 12.92; 12: 642 | [9 empty] | ФОТ
| Пр/812-049.3-1 | НР Электротехнические установки на других объектах |  |  | 4: %; 5: 97; 7: 97; 10: 12.53; 12: 623 | [9 empty] | НР Электротехнические установки на других объектах
| Пр/774-049.3 | СП Электротехнические установки на других объектах |  |  | 4: %; 5: 51; 7: 51; 10: 6.59; 12: 327 | [9 empty] | СП Электротехнические установки на других объектах
|  | Всего по позиции |  |  | 10: 40.65; 12: 1678 | [11 empty] | Всего по позиции
33 | 20.5.04.03-0011 | Зажимы наборные |  |  | шт | -2.04 | 1 | -2.04 | 3.5 |  | -7.14 | 9.92 | -71 | [5 empty] | Зажимы наборные
|  | (Электротехнические установки на других объектах) | [25 empty] | (Электротехнические установки на других объектах)
|  | Всего по позиции |  |  | 10: -7.14; 12: -71 | [11 empty] | Всего по позиции
34 | ФЕРм08-02-397-01 | Профиль перфорированный монтажный длиной 2 м/ DIN - рейка 30см перфорированная, шт adr-30 EKF, 1шт |  |  | 4: 100 м; 5: 0.003; 6: 1; 7: 0.003 | [5 empty] | Профиль перфорированный монтажный длиной 2 м/ DIN - рейка 30см перфорированная, шт adr-30 EKF, 1шт
|  | Объем=0,3 / 100 | [17 empty] | Объем=0,3 / 100
| Приказ от 07.07.2022 № 557/пр прил.8 табл.3 п.5 | Производство работ осуществляется в охранной зоне действующей воздушной линии электропередачи, вблизи объектов, находящихся под напряжением, внутри объектов капитального строительства, внутренняя проводка в которых не обесточена, если это приведет к ограничению действий рабочих в соответствии с требованиями техники безопасности ОЗП=1,2; ЭМ=1,2 к расх.; ЗПМ=1,2; ТЗ=1,2; ТЗМ=1,2 | [18 empty] | Производство работ осуществляется в охранной зоне действующей воздушной линии электропередачи, вблизи объектов, находящихся под напряжением, внутри объектов капитального строительства, внутренняя проводка в которых не обесточена, если это приведет к ограничению действий рабочих в соответствии с требованиями техники безопасности ОЗП=1,2; ЭМ=1,2 к расх.; ЗПМ=1,2; ТЗ=1,2; ТЗМ=1,2
| Приказ от 07.07.2022 № 557/пр прил.8 табл.3 п.6 | Производство ремонтно-строительных работ осуществляется внутри работающих трансформаторных и распределительных подстанций, в электропомещениях (щитовые, пультовые, подстанции, реакторные, РУ и пункты, кабельные шахты, тоннели и каналы, кабельные полуэтажи) с действующим электрооборудованием или кабельными линиями под напряжением ОЗП=1,35; ЭМ=1,35 к расх.; ЗПМ=1,35; ТЗ=1,35; ТЗМ=1,35 | [18 empty] | Производство ремонтно-строительных работ осуществляется внутри работающих трансформаторных и распределительных подстанций, в электропомещениях (щитовые, пультовые, подстанции, реакторные, РУ и пункты, кабельные шахты, тоннели и каналы, кабельные полуэтажи) с действующим электрооборудованием или кабельными линиями под напряжением ОЗП=1,35; ЭМ=1,35 к расх.; ЗПМ=1,35; ТЗ=1,35; ТЗМ=1,35
| 1 | ОТ |  |  | 8: 80.46; 9: 1.62; 10: 0.39; 11: 49.68; 12: 19 | [8 empty] | ОТ
| 2 | ЭМ |  |  | 8: 95.01; 9: 1.62; 10: 0.46; 11: 15.41; 12: 7 | [8 empty] | ЭМ
| 3 | в т.ч. ОТм |  |  | 8: 23.33; 9: 1.62; 10: 0.11; 11: 49.68; 12: 5 | [8 empty] | в т.ч. ОТм
| 4 | М |  |  | 8: 407.53; 10: 1.22; 11: 9.92; 12: 12 | [8 empty] | М
|  | ЗТ |  |  | 4: чел.-ч; 5: 8.56; 6: 1.62; 7: 0.041602 | [9 empty] | ЗТ
|  | ЗТм |  |  | 4: чел.-ч; 5: 2.27; 6: 1.62; 7: 0.011032 | [9 empty] | ЗТм
|  | Итого по расценке |  |  | 8: 583; 10: 2.07; 12: 38 | [10 empty] | Итого по расценке
|  | ФОТ |  |  | 10: 0.5; 12: 24 | [9 empty] | ФОТ
| Пр/812-049.3-1 | НР Электротехнические установки на других объектах |  |  | 4: %; 5: 97; 7: 97; 10: 0.49; 12: 23 | [9 empty] | НР Электротехнические установки на других объектах
| Пр/774-049.3 | СП Электротехнические установки на других объектах |  |  | 4: %; 5: 51; 7: 51; 10: 0.26; 12: 12 | [9 empty] | СП Электротехнические установки на других объектах
|  | Всего по позиции |  |  | 10: 2.82; 12: 73 | [11 empty] | Всего по позиции
35 | ФЕРм08-01-080-03 | Прибор измерения и защиты, количество подключаемых концов: до 12 / Многопрофильный измерительный прибор РМ130Р PLUS, 1шт | [16 empty] | Прибор измерения и защиты, количество подключаемых концов: до 12 / Многопрофильный измерительный прибор РМ130Р PLUS, 1шт | bar: 4 to 7
| Приказ от 07.07.2022 № 557/пр прил.8 табл.3 п.5 | Производство работ осуществляется в охранной зоне действующей воздушной линии электропередачи, вблизи объектов, находящихся под напряжением, внутри объектов капитального строительства, внутренняя проводка в которых не обесточена, если это приведет к ограничению действий рабочих в соответствии с требованиями техники безопасности ОЗП=1,2; ЭМ=1,2 к расх.; ЗПМ=1,2; ТЗ=1,2; ТЗМ=1,2 | [18 empty] | Производство работ осуществляется в охранной зоне действующей воздушной линии электропередачи, вблизи объектов, находящихся под напряжением, внутри объектов капитального строительства, внутренняя проводка в которых не обесточена, если это приведет к ограничению действий рабочих в соответствии с требованиями техники безопасности ОЗП=1,2; ЭМ=1,2 к расх.; ЗПМ=1,2; ТЗ=1,2; ТЗМ=1,2
| Приказ от 07.07.2022 № 557/пр прил.8 табл.3 п.6 | Производство ремонтно-строительных работ осуществляется внутри работающих трансформаторных и распределительных подстанций, в электропомещениях (щитовые, пультовые, подстанции, реакторные, РУ и пункты, кабельные шахты, тоннели и каналы, кабельные полуэтажи) с действующим электрооборудованием или кабельными линиями под напряжением ОЗП=1,35; ЭМ=1,35 к расх.; ЗПМ=1,35; ТЗ=1,35; ТЗМ=1,35 | [18 empty] | Производство ремонтно-строительных работ осуществляется внутри работающих трансформаторных и распределительных подстанций, в электропомещениях (щитовые, пультовые, подстанции, реакторные, РУ и пункты, кабельные шахты, тоннели и каналы, кабельные полуэтажи) с действующим электрооборудованием или кабельными линиями под напряжением ОЗП=1,35; ЭМ=1,35 к расх.; ЗПМ=1,35; ТЗ=1,35; ТЗМ=1,35
| 1 | ОТ |  |  | 8: 19.82; 9: 1.62; 10: 32.11; 11: 49.68; 12: 1595 | [8 empty] | ОТ
| 2 | ЭМ |  |  | 8: 12.68; 9: 1.62; 10: 20.54; 11: 15.41; 12: 317 | [8 empty] | ЭМ
| 3 | в т.ч. ОТм |  |  | 8: 1.76; 9: 1.62; 10: 2.85; 11: 49.68; 12: 142 | [8 empty] | в т.ч. ОТм
| 4 | М |  |  | 8: 0.76; 10: 0.76; 11: 9.92; 12: 8 | [8 empty] | М
|  | ЗТ |  |  | 4: чел.-ч; 5: 2.06; 6: 1.62; 7: 3.3372 | [9 empty] | ЗТ
|  | ЗТм |  |  | 4: чел.-ч; 5: 0.14; 6: 1.62; 7: 0.2268 | [9 empty] | ЗТм
|  | Итого по расценке |  |  | 8: 33.26; 10: 53.41; 12: 1920 | [10 empty] | Итого по расценке
|  | ФОТ |  |  | 10: 34.96; 12: 1737 | [9 empty] | ФОТ
| Пр/812-049.3-1 | НР Электротехнические установки на других объектах |  |  | 4: %; 5: 97; 7: 97; 10: 33.91; 12: 1685 | [9 empty] | НР Электротехнические установки на других объектах
| Пр/774-049.3 | СП Электротехнические установки на других объектах |  |  | 4: %; 5: 51; 7: 51; 10: 17.83; 12: 886 | [9 empty] | СП Электротехнические установки на других объектах
|  | Всего по позиции |  |  | 10: 105.15; 12: 4491 | [11 empty] | Всего по позиции
36 | ФЕРм08-03-522-28 | Переключатель на плите с приводом, устанавливаемый на металлическом основании,: трехполюсный на ток до 250 А, /Переключатель кулачковый 4G10-56-U-R014, 1шт | [16 empty] | Переключатель на плите с приводом, устанавливаемый на металлическом основании,: трехполюсный на ток до 250 А, /Переключатель кулачковый 4G10-56-U-R014, 1шт | bar: 4 to 7
| Приказ от 07.07.2022 № 557/пр прил.8 табл.3 п.5 | Производство работ осуществляется в охранной зоне действующей воздушной линии электропередачи, вблизи объектов, находящихся под напряжением, внутри объектов капитального строительства, внутренняя проводка в которых не обесточена, если это приведет к ограничению действий рабочих в соответствии с требованиями техники безопасности ОЗП=1,2; ЭМ=1,2 к расх.; ЗПМ=1,2; ТЗ=1,2; ТЗМ=1,2 | [18 empty] | Производство работ осуществляется в охранной зоне действующей воздушной линии электропередачи, вблизи объектов, находящихся под напряжением, внутри объектов капитального строительства, внутренняя проводка в которых не обесточена, если это приведет к ограничению действий рабочих в соответствии с требованиями техники безопасности ОЗП=1,2; ЭМ=1,2 к расх.; ЗПМ=1,2; ТЗ=1,2; ТЗМ=1,2
| Приказ от 07.07.2022 № 557/пр прил.8 табл.3 п.6 | Производство ремонтно-строительных работ осуществляется внутри работающих трансформаторных и распределительных подстанций, в электропомещениях (щитовые, пультовые, подстанции, реакторные, РУ и пункты, кабельные шахты, тоннели и каналы, кабельные полуэтажи) с действующим электрооборудованием или кабельными линиями под напряжением ОЗП=1,35; ЭМ=1,35 к расх.; ЗПМ=1,35; ТЗ=1,35; ТЗМ=1,35 | [18 empty] | Производство ремонтно-строительных работ осуществляется внутри работающих трансформаторных и распределительных подстанций, в электропомещениях (щитовые, пультовые, подстанции, реакторные, РУ и пункты, кабельные шахты, тоннели и каналы, кабельные полуэтажи) с действующим электрооборудованием или кабельными линиями под напряжением ОЗП=1,35; ЭМ=1,35 к расх.; ЗПМ=1,35; ТЗ=1,35; ТЗМ=1,35
| 1 | ОТ |  |  | 8: 54.53; 9: 1.62; 10: 88.34; 11: 49.68; 12: 4389 | [8 empty] | ОТ
| 2 | ЭМ |  |  | 8: 2.35; 9: 1.62; 10: 3.81; 11: 15.41; 12: 59 | [8 empty] | ЭМ
| 3 | в т.ч. ОТм |  |  | 8: 0.26; 9: 1.62; 10: 0.42; 11: 49.68; 12: 21 | [8 empty] | в т.ч. ОТм
| 4 | М |  |  | 8: 21.44; 10: 21.44; 11: 9.92; 12: 213 | [8 empty] | М
|  | ЗТ |  |  | 4: чел.-ч; 5: 5.12; 6: 1.62; 7: 8.2944 | [9 empty] | ЗТ
|  | ЗТм |  |  | 4: чел.-ч; 5: 0.02; 6: 1.62; 7: 0.0324 | [9 empty] | ЗТм
|  | Итого по расценке |  |  | 8: 78.32; 10: 113.59; 12: 4661 | [10 empty] | Итого по расценке
|  | ФОТ |  |  | 10: 88.76; 12: 4410 | [9 empty] | ФОТ
| Пр/812-049.3-1 | НР Электротехнические установки на других объектах |  |  | 4: %; 5: 97; 7: 97; 10: 86.1; 12: 4278 | [9 empty] | НР Электротехнические установки на других объектах
| Пр/774-049.3 | СП Электротехнические установки на других объектах |  |  | 4: %; 5: 51; 7: 51; 10: 45.27; 12: 2249 | [9 empty] | СП Электротехнические установки на других объектах
|  | Всего по позиции |  |  | 10: 244.96; 12: 11188 | [11 empty] | Всего по позиции
37 | ФЕРм11-04-028-01 | Включение в аппаратуру разъемов штепсельных, количество контактов в разъеме: до 14 шт./ Коннектор (джек) RJ-45 8P-8C , 6 шт |  |  | 4: шт; 5: 6; 6: 1; 7: 6 | [5 empty] | Включение в аппаратуру разъемов штепсельных, количество контактов в разъеме: до 14 шт./ Коннектор (джек) RJ-45 8P-8C , 6 шт
| Приказ от 07.07.2022 № 557/пр прил.8 табл.3 п.5 | Производство работ осуществляется в охранной зоне действующей воздушной линии электропередачи, вблизи объектов, находящихся под напряжением, внутри объектов капитального строительства, внутренняя проводка в которых не обесточена, если это приведет к ограничению действий рабочих в соответствии с требованиями техники безопасности ОЗП=1,2; ЭМ=1,2 к расх.; ЗПМ=1,2; ТЗ=1,2; ТЗМ=1,2 | [18 empty] | Производство работ осуществляется в охранной зоне действующей воздушной линии электропередачи, вблизи объектов, находящихся под напряжением, внутри объектов капитального строительства, внутренняя проводка в которых не обесточена, если это приведет к ограничению действий рабочих в соответствии с требованиями техники безопасности ОЗП=1,2; ЭМ=1,2 к расх.; ЗПМ=1,2; ТЗ=1,2; ТЗМ=1,2
| Приказ от 07.07.2022 № 557/пр прил.8 табл.3 п.6 | Производство ремонтно-строительных работ осуществляется внутри работающих трансформаторных и распределительных подстанций, в электропомещениях (щитовые, пультовые, подстанции, реакторные, РУ и пункты, кабельные шахты, тоннели и каналы, кабельные полуэтажи) с действующим электрооборудованием или кабельными линиями под напряжением ОЗП=1,35; ЭМ=1,35 к расх.; ЗПМ=1,35; ТЗ=1,35; ТЗМ=1,35 | [18 empty] | Производство ремонтно-строительных работ осуществляется внутри работающих трансформаторных и распределительных подстанций, в электропомещениях (щитовые, пультовые, подстанции, реакторные, РУ и пункты, кабельные шахты, тоннели и каналы, кабельные полуэтажи) с действующим электрооборудованием или кабельными линиями под напряжением ОЗП=1,35; ЭМ=1,35 к расх.; ЗПМ=1,35; ТЗ=1,35; ТЗМ=1,35
| 1 | ОТ |  |  | 8: 2.07; 9: 1.62; 10: 20.12; 11: 49.68; 12: 1000 | [8 empty] | ОТ
| 4 | М |  |  | 8: 0.04; 10: 0.24; 11: 9.92; 12: 2 | [8 empty] | М
|  | ЗТ |  |  | 4: чел.-ч; 5: 0.22; 6: 1.62; 7: 2.1384 | [9 empty] | ЗТ
|  | Итого по расценке |  |  | 8: 2.11; 10: 20.36; 12: 1002 | [10 empty] | Итого по расценке
|  | ФОТ |  |  | 10: 20.12; 12: 1000 | [9 empty] | ФОТ
| Пр/812-053.0-1 | НР Приборы, средства автоматизации и вычислительной техники |  |  | 4: %; 5: 90; 7: 90; 10: 18.11; 12: 900 | [9 empty] | НР Приборы, средства автоматизации и вычислительной техники
| Пр/774-053.0 | СП Приборы, средства автоматизации и вычислительной техники |  |  | 4: %; 5: 46; 7: 46; 10: 9.26; 12: 460 | [9 empty] | СП Приборы, средства автоматизации и вычислительной техники
|  | Всего по позиции |  |  | 10: 47.73; 12: 2362 | [11 empty] | Всего по позиции
|  | Итого по разделу 3 Монтажные работы в ОПУ |  |  | 10: 21818.62 | [12 empty] | Итого по разделу 3 Монтажные работы в ОПУ
Раздел 4. Монтажные работы в ОРУ | [17 empty] | Раздел 4. Монтажные работы в ОРУ
Прокладка кабельной продукции в ОРУ | [26 empty] | Прокладка кабельной продукции в ОРУ
38 | ФЕРм08-02-405-01 | Провод по установленным стальным конструкциям и панелям, сечение: до 16 мм2 /Кабель контрольный КВВГЭнг(А)-LS 5х2,5, Кабель контрольный КВВГЭнг(A)-LS 5х10, Кабель контрольный КВВГЭнг(A)-LS 7х1,5. |  |  | 4: 100 м; 5: 8.3; 6: 1; 7: 8.3 | [5 empty] | Провод по установленным стальным конструкциям и панелям, сечение: до 16 мм2 /Кабель контрольный КВВГЭнг(А)-LS 5х2,5, Кабель контрольный КВВГЭнг(A)-LS 5х10, Кабель контрольный КВВГЭнг(A)-LS 7х1,5.
|  | Объем=(12+2+15+2+17+2+195+195+195+195) / 100 | [17 empty] | Объем=(12+2+15+2+17+2+195+195+195+195) / 100
| Приказ от 07.07.2022 № 557/пр прил.8 табл.3 п.3 | Производство ремонтно-строительных работ осуществляется на территории действующего предприятия с наличием в зоне производства работ одного или нескольких из перечисленных ниже факторов: - разветвленной сети транспортных и инженерных коммуникаций; - стесненных условий для складирования материалов; - действующего технологического оборудования ОЗП=1,15; ЭМ=1,15 к расх.; ЗПМ=1,15; ТЗ=1,15; ТЗМ=1,15 | [18 empty] | Производство ремонтно-строительных работ осуществляется на территории действующего предприятия с наличием в зоне производства работ одного или нескольких из перечисленных ниже факторов: - разветвленной сети транспортных и инженерных коммуникаций; - стесненных условий для складирования материалов; - действующего технологического оборудования ОЗП=1,15; ЭМ=1,15 к расх.; ЗПМ=1,15; ТЗ=1,15; ТЗМ=1,15
| Приказ от 07.07.2022 № 557/пр прил.8 табл.3 п.5 | Производство работ осуществляется в охранной зоне действующей воздушной линии электропередачи, вблизи объектов, находящихся под напряжением, внутри объектов капитального строительства, внутренняя проводка в которых не обесточена, если это приведет к ограничению действий рабочих в соответствии с требованиями техники безопасности ОЗП=1,2; ЭМ=1,2 к расх.; ЗПМ=1,2; ТЗ=1,2; ТЗМ=1,2 | [18 empty] | Производство работ осуществляется в охранной зоне действующей воздушной линии электропередачи, вблизи объектов, находящихся под напряжением, внутри объектов капитального строительства, внутренняя проводка в которых не обесточена, если это приведет к ограничению действий рабочих в соответствии с требованиями техники безопасности ОЗП=1,2; ЭМ=1,2 к расх.; ЗПМ=1,2; ТЗ=1,2; ТЗМ=1,2
| 1 | ОТ |  |  | 8: 288.02; 9: 1.38; 10: 3298.98; 11: 49.68; 12: 163893 | [8 empty] | ОТ
| 2 | ЭМ |  |  | 8: 68.98; 9: 1.38; 10: 790.1; 11: 15.41; 12: 12175 | [8 empty] | ЭМ
| 3 | в т.ч. ОТм |  |  | 8: 4.02; 9: 1.38; 10: 46.05; 11: 49.68; 12: 2288 | [8 empty] | в т.ч. ОТм
| 4 | М |  |  | 8: 73.7; 10: 611.71; 11: 9.92; 12: 6068 | [8 empty] | М
|  | ЗТ |  |  | 4: чел.-ч; 5: 30.64; 6: 1.38; 7: 350.9506 | [9 empty] | ЗТ
|  | ЗТм |  |  | 4: чел.-ч; 5: 0.32; 6: 1.38; 7: 3.6653 | [9 empty] | ЗТм
|  | Итого по расценке |  |  | 8: 430.7; 10: 4700.79; 12: 182136 | [10 empty] | Итого по расценке
|  | ФОТ |  |  | 10: 3345.03; 12: 166181 | [9 empty] | ФОТ
| Пр/812-049.3-1 | НР Электротехнические установки на других объектах |  |  | 4: %; 5: 97; 7: 97; 10: 3244.68; 12: 161196 | [9 empty] | НР Электротехнические установки на других объектах
| Пр/774-049.3 | СП Электротехнические установки на других объектах |  |  | 4: %; 5: 51; 7: 51; 10: 1705.97; 12: 84752 | [9 empty] | СП Электротехнические установки на других объектах
|  | Всего по позиции |  |  | 10: 9651.44; 12: 428084 | [11 empty] | Всего по позиции
39 | ФЕРм08-02-148-01 | Кабель до 35 кВ в проложенных трубах, блоках и коробах, масса 1 м кабеля: до 1 кг /Кабель контрольный КВВГЭнг(A)-LS 5х10, Кабель контрольный КВВГЭнг(A)-LS 7х1,5. |  |  | 4: 100 м; 5: 0.25; 6: 1; 7: 0.25 | [5 empty] | Кабель до 35 кВ в проложенных трубах, блоках и коробах, масса 1 м кабеля: до 1 кг /Кабель контрольный КВВГЭнг(A)-LS 5х10, Кабель контрольный КВВГЭнг(A)-LS 7х1,5.
|  | Объем=(5+5+5+5+5) / 100 | [17 empty] | Объем=(5+5+5+5+5) / 100
| Приказ от 07.07.2022 № 557/пр прил.8 табл.3 п.3 | Производство ремонтно-строительных работ осуществляется на территории действующего предприятия с наличием в зоне производства работ одного или нескольких из перечисленных ниже факторов: - разветвленной сети транспортных и инженерных коммуникаций; - стесненных условий для складирования материалов; - действующего технологического оборудования ОЗП=1,15; ЭМ=1,15 к расх.; ЗПМ=1,15; ТЗ=1,15; ТЗМ=1,15 | [18 empty] | Производство ремонтно-строительных работ осуществляется на территории действующего предприятия с наличием в зоне производства работ одного или нескольких из перечисленных ниже факторов: - разветвленной сети транспортных и инженерных коммуникаций; - стесненных условий для складирования материалов; - действующего технологического оборудования ОЗП=1,15; ЭМ=1,15 к расх.; ЗПМ=1,15; ТЗ=1,15; ТЗМ=1,15
| Приказ от 07.07.2022 № 557/пр прил.8 табл.3 п.5 | Производство работ осуществляется в охранной зоне действующей воздушной линии электропередачи, вблизи объектов, находящихся под напряжением, внутри объектов капитального строительства, внутренняя проводка в которых не обесточена, если это приведет к ограничению действий рабочих в соответствии с требованиями техники безопасности ОЗП=1,2; ЭМ=1,2 к расх.; ЗПМ=1,2; ТЗ=1,2; ТЗМ=1,2 | [18 empty] | Производство работ осуществляется в охранной зоне действующей воздушной линии электропередачи, вблизи объектов, находящихся под напряжением, внутри объектов капитального строительства, внутренняя проводка в которых не обесточена, если это приведет к ограничению действий рабочих в соответствии с требованиями техники безопасности ОЗП=1,2; ЭМ=1,2 к расх.; ЗПМ=1,2; ТЗ=1,2; ТЗМ=1,2
| 1 | ОТ |  |  | 8: 93.25; 9: 1.38; 10: 32.17; 11: 49.68; 12: 1598 | [8 empty] | ОТ
| 2 | ЭМ |  |  | 8: 46.25; 9: 1.38; 10: 15.96; 11: 15.41; 12: 246 | [8 empty] | ЭМ
| 3 | в т.ч. ОТм |  |  | 8: 5.02; 9: 1.38; 10: 1.73; 11: 49.68; 12: 86 | [8 empty] | в т.ч. ОТм
| 4 | М |  |  | 8: 37.03; 10: 9.26; 11: 9.92; 12: 92 | [8 empty] | М
|  | ЗТ |  |  | 4: чел.-ч; 5: 9.92; 6: 1.38; 7: 3.4224 | [9 empty] | ЗТ
|  | ЗТм |  |  | 4: чел.-ч; 5: 0.4; 6: 1.38; 7: 0.138 | [9 empty] | ЗТм
|  | Итого по расценке |  |  | 8: 176.53; 10: 57.39; 12: 1936 | [10 empty] | Итого по расценке
|  | ФОТ |  |  | 10: 33.9; 12: 1684 | [9 empty] | ФОТ
| Пр/812-049.3-1 | НР Электротехнические установки на других объектах |  |  | 4: %; 5: 97; 7: 97; 10: 32.88; 12: 1633 | [9 empty] | НР Электротехнические установки на других объектах
| Пр/774-049.3 | СП Электротехнические установки на других объектах |  |  | 4: %; 5: 51; 7: 51; 10: 17.29; 12: 859 | [9 empty] | СП Электротехнические установки на других объектах
|  | Всего по позиции |  |  | 10: 107.56; 12: 4428 | [11 empty] | Всего по позиции
40 | ФЕРм08-02-158-05 | Заделка концевая сухая для контрольного кабеля сечением одной жилы: до 2,5 мм2, количество жил до 7/ Кабель контрольный КВВГЭнг(A)-LS 5х2,5, Кабель контрольный КВВГЭнг(A)-LS 7х1,5. |  |  | 4: шт; 5: 28; 6: 1; 7: 28 | [5 empty] | Заделка концевая сухая для контрольного кабеля сечением одной жилы: до 2,5 мм2, количество жил до 7/ Кабель контрольный КВВГЭнг(A)-LS 5х2,5, Кабель контрольный КВВГЭнг(A)-LS 7х1,5.
|  | Объем=8*2+6*2 | [17 empty] | Объем=8*2+6*2
| Приказ от 07.07.2022 № 557/пр прил.8 табл.3 п.3 | Производство ремонтно-строительных работ осуществляется на территории действующего предприятия с наличием в зоне производства работ одного или нескольких из перечисленных ниже факторов: - разветвленной сети транспортных и инженерных коммуникаций; - стесненных условий для складирования материалов; - действующего технологического оборудования ОЗП=1,15; ЭМ=1,15 к расх.; ЗПМ=1,15; ТЗ=1,15; ТЗМ=1,15 | [18 empty] | Производство ремонтно-строительных работ осуществляется на территории действующего предприятия с наличием в зоне производства работ одного или нескольких из перечисленных ниже факторов: - разветвленной сети транспортных и инженерных коммуникаций; - стесненных условий для складирования материалов; - действующего технологического оборудования ОЗП=1,15; ЭМ=1,15 к расх.; ЗПМ=1,15; ТЗ=1,15; ТЗМ=1,15
| Приказ от 07.07.2022 № 557/пр прил.8 табл.3 п.5 | Производство работ осуществляется в охранной зоне действующей воздушной линии электропередачи, вблизи объектов, находящихся под напряжением, внутри объектов капитального строительства, внутренняя проводка в которых не обесточена, если это приведет к ограничению действий рабочих в соответствии с требованиями техники безопасности ОЗП=1,2; ЭМ=1,2 к расх.; ЗПМ=1,2; ТЗ=1,2; ТЗМ=1,2 | [18 empty] | Производство работ осуществляется в охранной зоне действующей воздушной линии электропередачи, вблизи объектов, находящихся под напряжением, внутри объектов капитального строительства, внутренняя проводка в которых не обесточена, если это приведет к ограничению действий рабочих в соответствии с требованиями техники безопасности ОЗП=1,2; ЭМ=1,2 к расх.; ЗПМ=1,2; ТЗ=1,2; ТЗМ=1,2
| 1 | ОТ |  |  | 8: 2.82; 9: 1.38; 10: 108.96; 11: 49.68; 12: 5413 | [8 empty] | ОТ
| 4 | М |  |  | 8: 5.86; 10: 164.08; 11: 9.92; 12: 1628 | [8 empty] | М
|  | ЗТ |  |  | 4: чел.-ч; 5: 0.3; 6: 1.38; 7: 11.592 | [9 empty] | ЗТ
|  | Итого по расценке |  |  | 8: 8.68; 10: 273.04; 12: 7041 | [10 empty] | Итого по расценке
|  | ФОТ |  |  | 10: 108.96; 12: 5413 | [9 empty] | ФОТ
| Пр/812-049.3-1 | НР Электротехнические установки на других объектах |  |  | 4: %; 5: 97; 7: 97; 10: 105.69; 12: 5251 | [9 empty] | НР Электротехнические установки на других объектах
| Пр/774-049.3 | СП Электротехнические установки на других объектах |  |  | 4: %; 5: 51; 7: 51; 10: 55.57; 12: 2761 | [9 empty] | СП Электротехнические установки на других объектах
|  | Всего по позиции |  |  | 10: 434.3; 12: 15053 | [11 empty] | Всего по позиции
41 | ФЕРм08-02-158-14 | Заделка концевая сухая для 3-5-жильного кабеля с пластмассовой и резиновой изоляцией напряжением: до 1 кВ, сечение одной жилы от 1,5 мм2 до 35 мм2/ Кабель контрольный КВВГЭнг(A)-LS 5х10 |  |  | 4: шт; 5: 10; 6: 1; 7: 10 | [5 empty] | Заделка концевая сухая для 3-5-жильного кабеля с пластмассовой и резиновой изоляцией напряжением: до 1 кВ, сечение одной жилы от 1,5 мм2 до 35 мм2/ Кабель контрольный КВВГЭнг(A)-LS 5х10
|  | Объем=5*2 | [17 empty] | Объем=5*2
| Приказ от 07.07.2022 № 557/пр прил.8 табл.3 п.3 | Производство ремонтно-строительных работ осуществляется на территории действующего предприятия с наличием в зоне производства работ одного или нескольких из перечисленных ниже факторов: - разветвленной сети транспортных и инженерных коммуникаций; - стесненных условий для складирования материалов; - действующего технологического оборудования ОЗП=1,15; ЭМ=1,15 к расх.; ЗПМ=1,15; ТЗ=1,15; ТЗМ=1,15 | [18 empty] | Производство ремонтно-строительных работ осуществляется на территории действующего предприятия с наличием в зоне производства работ одного или нескольких из перечисленных ниже факторов: - разветвленной сети транспортных и инженерных коммуникаций; - стесненных условий для складирования материалов; - действующего технологического оборудования ОЗП=1,15; ЭМ=1,15 к расх.; ЗПМ=1,15; ТЗ=1,15; ТЗМ=1,15
| Приказ от 07.07.2022 № 557/пр прил.8 табл.3 п.5 | Производство работ осуществляется в охранной зоне действующей воздушной линии электропередачи, вблизи объектов, находящихся под напряжением, внутри объектов капитального строительства, внутренняя проводка в которых не обесточена, если это приведет к ограничению действий рабочих в соответствии с требованиями техники безопасности ОЗП=1,2; ЭМ=1,2 к расх.; ЗПМ=1,2; ТЗ=1,2; ТЗМ=1,2 | [18 empty] | Производство работ осуществляется в охранной зоне действующей воздушной линии электропередачи, вблизи объектов, находящихся под напряжением, внутри объектов капитального строительства, внутренняя проводка в которых не обесточена, если это приведет к ограничению действий рабочих в соответствии с требованиями техники безопасности ОЗП=1,2; ЭМ=1,2 к расх.; ЗПМ=1,2; ТЗ=1,2; ТЗМ=1,2
| 1 | ОТ |  |  | 8: 8.65; 9: 1.38; 10: 119.37; 11: 49.68; 12: 5930 | [8 empty] | ОТ
| 2 | ЭМ |  |  | 8: 1.81; 9: 1.38; 10: 24.98; 11: 15.41; 12: 385 | [8 empty] | ЭМ
| 3 | в т.ч. ОТм |  |  | 8: 0.26; 9: 1.38; 10: 3.59; 11: 49.68; 12: 178 | [8 empty] | в т.ч. ОТм
| 4 | М |  |  | 8: 4.92; 10: 49.2; 11: 9.92; 12: 488 | [8 empty] | М
|  | ЗТ |  |  | 4: чел.-ч; 5: 0.92; 6: 1.38; 7: 12.696 | [9 empty] | ЗТ
|  | ЗТм |  |  | 4: чел.-ч; 5: 0.02; 6: 1.38; 7: 0.276 | [9 empty] | ЗТм
|  | Итого по расценке |  |  | 8: 15.38; 10: 193.55; 12: 6803 | [10 empty] | Итого по расценке
|  | ФОТ |  |  | 10: 122.96; 12: 6108 | [9 empty] | ФОТ
| Пр/812-049.3-1 | НР Электротехнические установки на других объектах |  |  | 4: %; 5: 97; 7: 97; 10: 119.27; 12: 5925 | [9 empty] | НР Электротехнические установки на других объектах
| Пр/774-049.3 | СП Электротехнические установки на других объектах |  |  | 4: %; 5: 51; 7: 51; 10: 62.71; 12: 3115 | [9 empty] | СП Электротехнические установки на других объектах
|  | Всего по позиции |  |  | 10: 375.53; 12: 15843 | [11 empty] | Всего по позиции
42 | ФЕРм08-02-144-01 | Присоединение к зажимам жил проводов или кабелей сечением: до 2,5 мм2/ Кабель контрольный КВВГЭнг(A)-LS 5х2,5, Кабель контрольный КВВГЭнг(A)-LS 7х1,5. |  |  | 4: 100 шт; 5: 0.39; 6: 1; 7: 0.39 | [5 empty] | Присоединение к зажимам жил проводов или кабелей сечением: до 2,5 мм2/ Кабель контрольный КВВГЭнг(A)-LS 5х2,5, Кабель контрольный КВВГЭнг(A)-LS 7х1,5.
|  | Объем=(3*4*2+1*5*1+1*5*2) / 100 | [17 empty] | Объем=(3*4*2+1*5*1+1*5*2) / 100
| Приказ от 07.07.2022 № 557/пр прил.8 табл.3 п.3 | Производство ремонтно-строительных работ осуществляется на территории действующего предприятия с наличием в зоне производства работ одного или нескольких из перечисленных ниже факторов: - разветвленной сети транспортных и инженерных коммуникаций; - стесненных условий для складирования материалов; - действующего технологического оборудования ОЗП=1,15; ЭМ=1,15 к расх.; ЗПМ=1,15; ТЗ=1,15; ТЗМ=1,15 | [18 empty] | Производство ремонтно-строительных работ осуществляется на территории действующего предприятия с наличием в зоне производства работ одного или нескольких из перечисленных ниже факторов: - разветвленной сети транспортных и инженерных коммуникаций; - стесненных условий для складирования материалов; - действующего технологического оборудования ОЗП=1,15; ЭМ=1,15 к расх.; ЗПМ=1,15; ТЗ=1,15; ТЗМ=1,15
| Приказ от 07.07.2022 № 557/пр прил.8 табл.3 п.5 | Производство работ осуществляется в охранной зоне действующей воздушной линии электропередачи, вблизи объектов, находящихся под напряжением, внутри объектов капитального строительства, внутренняя проводка в которых не обесточена, если это приведет к ограничению действий рабочих в соответствии с требованиями техники безопасности ОЗП=1,2; ЭМ=1,2 к расх.; ЗПМ=1,2; ТЗ=1,2; ТЗМ=1,2 | [18 empty] | Производство работ осуществляется в охранной зоне действующей воздушной линии электропередачи, вблизи объектов, находящихся под напряжением, внутри объектов капитального строительства, внутренняя проводка в которых не обесточена, если это приведет к ограничению действий рабочих в соответствии с требованиями техники безопасности ОЗП=1,2; ЭМ=1,2 к расх.; ЗПМ=1,2; ТЗ=1,2; ТЗМ=1,2
| 1 | ОТ |  |  | 8: 90.24; 9: 1.38; 10: 48.57; 11: 49.68; 12: 2413 | [8 empty] | ОТ
| 4 | М |  |  | 8: 1.8; 10: 0.7; 11: 9.92; 12: 7 | [8 empty] | М
|  | ЗТ |  |  | 4: чел.-ч; 5: 9.6; 6: 1.38; 7: 5.1667 | [9 empty] | ЗТ
|  | Итого по расценке |  |  | 8: 92.04; 10: 49.27; 12: 2420 | [10 empty] | Итого по расценке
|  | ФОТ |  |  | 10: 48.57; 12: 2413 | [9 empty] | ФОТ
| Пр/812-049.3-1 | НР Электротехнические установки на других объектах |  |  | 4: %; 5: 97; 7: 97; 10: 47.11; 12: 2341 | [9 empty] | НР Электротехнические установки на других объектах
| Пр/774-049.3 | СП Электротехнические установки на других объектах |  |  | 4: %; 5: 51; 7: 51; 10: 24.77; 12: 1231 | [9 empty] | СП Электротехнические установки на других объектах
|  | Всего по позиции |  |  | 10: 121.15; 12: 5992 | [11 empty] | Всего по позиции
43 | ФЕРм08-02-144-03 | Присоединение к зажимам жил проводов или кабелей сечением: до 16 мм2/ Кабель контрольный КВВГЭнг(A)-LS 5х10. |  |  | 4: 100 шт; 5: 0.12; 6: 1; 7: 0.12 | [5 empty] | Присоединение к зажимам жил проводов или кабелей сечением: до 16 мм2/ Кабель контрольный КВВГЭнг(A)-LS 5х10.
|  | Объем=(3*4*1) / 100 | [17 empty] | Объем=(3*4*1) / 100
| Приказ от 07.07.2022 № 557/пр прил.8 табл.3 п.3 | Производство ремонтно-строительных работ осуществляется на территории действующего предприятия с наличием в зоне производства работ одного или нескольких из перечисленных ниже факторов: - разветвленной сети транспортных и инженерных коммуникаций; - стесненных условий для складирования материалов; - действующего технологического оборудования ОЗП=1,15; ЭМ=1,15 к расх.; ЗПМ=1,15; ТЗ=1,15; ТЗМ=1,15 | [18 empty] | Производство ремонтно-строительных работ осуществляется на территории действующего предприятия с наличием в зоне производства работ одного или нескольких из перечисленных ниже факторов: - разветвленной сети транспортных и инженерных коммуникаций; - стесненных условий для складирования материалов; - действующего технологического оборудования ОЗП=1,15; ЭМ=1,15 к расх.; ЗПМ=1,15; ТЗ=1,15; ТЗМ=1,15
| Приказ от 07.07.2022 № 557/пр прил.8 табл.3 п.5 | Производство работ осуществляется в охранной зоне действующей воздушной линии электропередачи, вблизи объектов, находящихся под напряжением, внутри объектов капитального строительства, внутренняя проводка в которых не обесточена, если это приведет к ограничению действий рабочих в соответствии с требованиями техники безопасности ОЗП=1,2; ЭМ=1,2 к расх.; ЗПМ=1,2; ТЗ=1,2; ТЗМ=1,2 | [18 empty] | Производство работ осуществляется в охранной зоне действующей воздушной линии электропередачи, вблизи объектов, находящихся под напряжением, внутри объектов капитального строительства, внутренняя проводка в которых не обесточена, если это приведет к ограничению действий рабочих в соответствии с требованиями техники безопасности ОЗП=1,2; ЭМ=1,2 к расх.; ЗПМ=1,2; ТЗ=1,2; ТЗМ=1,2
| 1 | ОТ |  |  | 8: 114.3; 9: 1.38; 10: 18.93; 11: 49.68; 12: 940 | [8 empty] | ОТ
| 4 | М |  |  | 8: 2.29; 10: 0.27; 11: 9.92; 12: 3 | [8 empty] | М
|  | ЗТ |  |  | 4: чел.-ч; 5: 12.16; 6: 1.38; 7: 2.0137 | [9 empty] | ЗТ
|  | Итого по расценке |  |  | 8: 116.59; 10: 19.2; 12: 943 | [10 empty] | Итого по расценке
|  | ФОТ |  |  | 10: 18.93; 12: 940 | [9 empty] | ФОТ
| Пр/812-049.3-1 | НР Электротехнические установки на других объектах |  |  | 4: %; 5: 97; 7: 97; 10: 18.36; 12: 912 | [9 empty] | НР Электротехнические установки на других объектах
| Пр/774-049.3 | СП Электротехнические установки на других объектах |  |  | 4: %; 5: 51; 7: 51; 10: 9.65; 12: 479 | [9 empty] | СП Электротехнические установки на других объектах
|  | Всего по позиции |  |  | 10: 47.21; 12: 2334 | [11 empty] | Всего по позиции
44 | ФЕРм08-02-397-01 | Профиль перфорированный монтажный длиной 2 м/ DIN - рейка 30см перфорированная, шт adr-30 EKF, 1шт |  |  | 4: 100 м; 5: 0.003; 6: 1; 7: 0.003 | [5 empty] | Профиль перфорированный монтажный длиной 2 м/ DIN - рейка 30см перфорированная, шт adr-30 EKF, 1шт
|  | Объем=0,3 / 100 | [17 empty] | Объем=0,3 / 100
| Приказ от 07.07.2022 № 557/пр прил.8 табл.3 п.3 | Производство ремонтно-строительных работ осуществляется на территории действующего предприятия с наличием в зоне производства работ одного или нескольких из перечисленных ниже факторов: - разветвленной сети транспортных и инженерных коммуникаций; - стесненных условий для складирования материалов; - действующего технологического оборудования ОЗП=1,15; ЭМ=1,15 к расх.; ЗПМ=1,15; ТЗ=1,15; ТЗМ=1,15 | [18 empty] | Производство ремонтно-строительных работ осуществляется на территории действующего предприятия с наличием в зоне производства работ одного или нескольких из перечисленных ниже факторов: - разветвленной сети транспортных и инженерных коммуникаций; - стесненных условий для складирования материалов; - действующего технологического оборудования ОЗП=1,15; ЭМ=1,15 к расх.; ЗПМ=1,15; ТЗ=1,15; ТЗМ=1,15
| Приказ от 07.07.2022 № 557/пр прил.8 табл.3 п.5 | Производство работ осуществляется в охранной зоне действующей воздушной линии электропередачи, вблизи объектов, находящихся под напряжением, внутри объектов капитального строительства, внутренняя проводка в которых не обесточена, если это приведет к ограничению действий рабочих в соответствии с требованиями техники безопасности ОЗП=1,2; ЭМ=1,2 к расх.; ЗПМ=1,2; ТЗ=1,2; ТЗМ=1,2 | [18 empty] | Производство работ осуществляется в охранной зоне действующей воздушной линии электропередачи, вблизи объектов, находящихся под напряжением, внутри объектов капитального строительства, внутренняя проводка в которых не обесточена, если это приведет к ограничению действий рабочих в соответствии с требованиями техники безопасности ОЗП=1,2; ЭМ=1,2 к расх.; ЗПМ=1,2; ТЗ=1,2; ТЗМ=1,2
| 1 | ОТ |  |  | 8: 80.46; 9: 1.38; 10: 0.33; 11: 49.68; 12: 16 | [8 empty] | ОТ
| 2 | ЭМ |  |  | 8: 95.01; 9: 1.38; 10: 0.39; 11: 15.41; 12: 6 | [8 empty] | ЭМ
| 3 | в т.ч. ОТм |  |  | 8: 23.33; 9: 1.38; 10: 0.1; 11: 49.68; 12: 5 | [8 empty] | в т.ч. ОТм
| 4 | М |  |  | 8: 407.53; 10: 1.22; 11: 9.92; 12: 12 | [8 empty] | М
|  | ЗТ |  |  | 4: чел.-ч; 5: 8.56; 6: 1.38; 7: 0.035438 | [9 empty] | ЗТ
|  | ЗТм |  |  | 4: чел.-ч; 5: 2.27; 6: 1.38; 7: 0.0093978 | [9 empty] | ЗТм
|  | Итого по расценке |  |  | 8: 583; 10: 1.94; 12: 34 | [10 empty] | Итого по расценке
|  | ФОТ |  |  | 10: 0.43; 12: 21 | [9 empty] | ФОТ
| Пр/812-049.3-1 | НР Электротехнические установки на других объектах |  |  | 4: %; 5: 97; 7: 97; 10: 0.42; 12: 20 | [9 empty] | НР Электротехнические установки на других объектах
| Пр/774-049.3 | СП Электротехнические установки на других объектах |  |  | 4: %; 5: 51; 7: 51; 10: 0.22; 12: 11 | [9 empty] | СП Электротехнические установки на других объектах
|  | Всего по позиции |  |  | 10: 2.58; 12: 65 | [11 empty] | Всего по позиции
45 | ФЕРм08-02-411-01 | Рукав металлический наружным диаметром: до 48 мм/ Металлорукав в ПВХ изоляции РЗ-ЦПнг-25 СМР10-25-020(44м) |  |  | 4: 100 м; 5: 0.44; 6: 1; 7: 0.44 | [5 empty] | Рукав металлический наружным диаметром: до 48 мм/ Металлорукав в ПВХ изоляции РЗ-ЦПнг-25 СМР10-25-020(44м)
|  | Объем=44 / 100 | [17 empty] | Объем=44 / 100
| Приказ от 07.07.2022 № 557/пр прил.8 табл.3 п.3 | Производство ремонтно-строительных работ осуществляется на территории действующего предприятия с наличием в зоне производства работ одного или нескольких из перечисленных ниже факторов: - разветвленной сети транспортных и инженерных коммуникаций; - стесненных условий для складирования материалов; - действующего технологического оборудования ОЗП=1,15; ЭМ=1,15 к расх.; ЗПМ=1,15; ТЗ=1,15; ТЗМ=1,15 | [18 empty] | Производство ремонтно-строительных работ осуществляется на территории действующего предприятия с наличием в зоне производства работ одного или нескольких из перечисленных ниже факторов: - разветвленной сети транспортных и инженерных коммуникаций; - стесненных условий для складирования материалов; - действующего технологического оборудования ОЗП=1,15; ЭМ=1,15 к расх.; ЗПМ=1,15; ТЗ=1,15; ТЗМ=1,15
| Приказ от 07.07.2022 № 557/пр прил.8 табл.3 п.5 | Производство работ осуществляется в охранной зоне действующей воздушной линии электропередачи, вблизи объектов, находящихся под напряжением, внутри объектов капитального строительства, внутренняя проводка в которых не обесточена, если это приведет к ограничению действий рабочих в соответствии с требованиями техники безопасности ОЗП=1,2; ЭМ=1,2 к расх.; ЗПМ=1,2; ТЗ=1,2; ТЗМ=1,2 | [18 empty] | Производство работ осуществляется в охранной зоне действующей воздушной линии электропередачи, вблизи объектов, находящихся под напряжением, внутри объектов капитального строительства, внутренняя проводка в которых не обесточена, если это приведет к ограничению действий рабочих в соответствии с требованиями техники безопасности ОЗП=1,2; ЭМ=1,2 к расх.; ЗПМ=1,2; ТЗ=1,2; ТЗМ=1,2
| 1 | ОТ |  |  | 8: 260.94; 9: 1.38; 10: 158.44; 11: 49.68; 12: 7871 | [8 empty] | ОТ
| 2 | ЭМ |  |  | 8: 148.59; 9: 1.38; 10: 90.22; 11: 15.41; 12: 1390 | [8 empty] | ЭМ
| 3 | в т.ч. ОТм |  |  | 8: 4.52; 9: 1.38; 10: 2.74; 11: 49.68; 12: 136 | [8 empty] | в т.ч. ОТм
| 4 | М |  |  | 8: 600.62; 10: 264.27; 11: 9.92; 12: 2622 | [8 empty] | М
|  | ЗТ |  |  | 4: чел.-ч; 5: 27.76; 6: 1.38; 7: 16.8559 | [9 empty] | ЗТ
|  | ЗТм |  |  | 4: чел.-ч; 5: 0.36; 6: 1.38; 7: 0.21859 | [9 empty] | ЗТм
|  | Итого по расценке |  |  | 8: 1010.15; 10: 512.93; 12: 11883 | [10 empty] | Итого по расценке
|  | ФОТ |  |  | 10: 161.18; 12: 8007 | [9 empty] | ФОТ
| Пр/812-049.3-1 | НР Электротехнические установки на других объектах |  |  | 4: %; 5: 97; 7: 97; 10: 156.34; 12: 7767 | [9 empty] | НР Электротехнические установки на других объектах
| Пр/774-049.3 | СП Электротехнические установки на других объектах |  |  | 4: %; 5: 51; 7: 51; 10: 82.2; 12: 4084 | [9 empty] | СП Электротехнические установки на других объектах
|  | Всего по позиции |  |  | 10: 751.47; 12: 23734 | [11 empty] | Всего по позиции
46 | ФЕРм08-02-175-02 | Муфта трехфазная для кабеля напряжением 35 кВ: соединительная и стопорная/ Муфта вводная ВМ-25(3шт) |  |  | 4: компл; 5: 3; 6: 1; 7: 3 | [5 empty] | Муфта трехфазная для кабеля напряжением 35 кВ: соединительная и стопорная/ Муфта вводная ВМ-25(3шт)
| Приказ от 07.07.2022 № 557/пр прил.8 табл.3 п.3 | Производство ремонтно-строительных работ осуществляется на территории действующего предприятия с наличием в зоне производства работ одного или нескольких из перечисленных ниже факторов: - разветвленной сети транспортных и инженерных коммуникаций; - стесненных условий для складирования материалов; - действующего технологического оборудования ОЗП=1,15; ЭМ=1,15 к расх.; ЗПМ=1,15; ТЗ=1,15; ТЗМ=1,15 | [18 empty] | Производство ремонтно-строительных работ осуществляется на территории действующего предприятия с наличием в зоне производства работ одного или нескольких из перечисленных ниже факторов: - разветвленной сети транспортных и инженерных коммуникаций; - стесненных условий для складирования материалов; - действующего технологического оборудования ОЗП=1,15; ЭМ=1,15 к расх.; ЗПМ=1,15; ТЗ=1,15; ТЗМ=1,15
| Приказ от 07.07.2022 № 557/пр прил.8 табл.3 п.5 | Производство работ осуществляется в охранной зоне действующей воздушной линии электропередачи, вблизи объектов, находящихся под напряжением, внутри объектов капитального строительства, внутренняя проводка в которых не обесточена, если это приведет к ограничению действий рабочих в соответствии с требованиями техники безопасности ОЗП=1,2; ЭМ=1,2 к расх.; ЗПМ=1,2; ТЗ=1,2; ТЗМ=1,2 | [18 empty] | Производство работ осуществляется в охранной зоне действующей воздушной линии электропередачи, вблизи объектов, находящихся под напряжением, внутри объектов капитального строительства, внутренняя проводка в которых не обесточена, если это приведет к ограничению действий рабочих в соответствии с требованиями техники безопасности ОЗП=1,2; ЭМ=1,2 к расх.; ЗПМ=1,2; ТЗ=1,2; ТЗМ=1,2
| 1 | ОТ |  |  | 8: 363.25; 9: 1.38; 10: 1503.86; 11: 49.68; 12: 74712 | [8 empty] | ОТ
| 2 | ЭМ |  |  | 8: 14.49; 9: 1.38; 10: 59.99; 11: 15.41; 12: 924 | [8 empty] | ЭМ
| 3 | в т.ч. ОТм |  |  | 8: 2.01; 9: 1.38; 10: 8.32; 11: 49.68; 12: 413 | [8 empty] | в т.ч. ОТм
| 4 | М |  |  | 8: 603.03; 10: 1809.09; 11: 9.92; 12: 17946 | [8 empty] | М
|  | ЗТ |  |  | 4: чел.-ч; 5: 37.76; 6: 1.38; 7: 156.3264 | [9 empty] | ЗТ
|  | ЗТм |  |  | 4: чел.-ч; 5: 0.16; 6: 1.38; 7: 0.6624 | [9 empty] | ЗТм
|  | Итого по расценке |  |  | 8: 980.77; 10: 3372.94; 12: 93582 | [10 empty] | Итого по расценке
|  | ФОТ |  |  | 10: 1512.18; 12: 75125 | [9 empty] | ФОТ
| Пр/812-049.3-1 | НР Электротехнические установки на других объектах |  |  | 4: %; 5: 97; 7: 97; 10: 1466.81; 12: 72871 | [9 empty] | НР Электротехнические установки на других объектах
| Пр/774-049.3 | СП Электротехнические установки на других объектах |  |  | 4: %; 5: 51; 7: 51; 10: 771.21; 12: 38314 | [9 empty] | СП Электротехнические установки на других объектах
|  | Всего по позиции |  |  | 10: 5610.96; 12: 204767 | [11 empty] | Всего по позиции
|  | Итого по разделу 4 Монтажные работы в ОРУ |  |  | 10: 17102.2 | [12 empty] | Итого по разделу 4 Монтажные работы в ОРУ
Раздел 5. Оборудование | [17 empty] | Раздел 5. Оборудование
47 О | ТЦ_103_24_2464208563_06.11.2023_02 | Шкаф управления, защиты и автоматики выключателя ШЭ2607 019/ Шкаф защиты, автоматики и управления выключателем, ШЭ2607 019, версия ПО 019_400 800х660х2225 |  |  | шт | 1 | 1 | 1 | 1498700 |  | 231638.33 | 6.47 | 1498700 | [5 empty] | Шкаф управления, защиты и автоматики выключателя ШЭ2607 019/ Шкаф защиты, автоматики и управления выключателем, ШЭ2607 019, версия ПО 019_400 800х660х2225
|  | (Оборудование) | [25 empty] | (Оборудование)
|  | Всего по позиции |  |  | 10: 231638.33; 12: 1498700 | [11 empty] | Всего по позиции
48 О | ТЦ_103_24_2464208563_06.11.2023_02 | Шкаф дистанционной и токовой защит линии ШЭ2607 021021/ ШЭ2607 021021 800х660х2225 |  |  | шт | 1 | 1 | 1 | 2801400 |  | 432983 | 6.47 | 2801400 | [5 empty] | Шкаф дистанционной и токовой защит линии ШЭ2607 021021/ ШЭ2607 021021 800х660х2225
|  | (Оборудование) | [25 empty] | (Оборудование)
|  | Всего по позиции |  |  | 10: 432983; 12: 2801400 | [11 empty] | Всего по позиции
49 О | ТЦ_103_24_2460218225_06.11.2023_01 | Трансформатор тока. ТВ-110-IX-3-10PR38/10PR38-2000/5 УХЛ1 50ВА; I3c=25кА |  |  | шт | 3 | 1 | 3 | 140000 |  | 64914.99 | 6.47 | 420000 | [5 empty] | Трансформатор тока. ТВ-110-IX-3-10PR38/10PR38-2000/5 УХЛ1 50ВА; I3c=25кА
|  | (Оборудование) | [25 empty] | (Оборудование)
|  | Всего по позиции |  |  | 10: 64914.99; 12: 420000 | [11 empty] | Всего по позиции
|  | Итого по разделу 5 Оборудование |  |  | 10: 729536.32 | [12 empty] | Итого по разделу 5 Оборудование
Раздел 6. Материалы | [17 empty] | Раздел 6. Материалы
50 | ТЦ_21.1.04.01_27_2721222532_08.11.2023_01 | Витая пара FTP 5e 4х2х0,5 |  |  | км | 0.18 | 1 | 0.18 | 57082.5 |  | 1035.79 | 9.92 | 10275 | [5 empty] | Витая пара FTP 5e 4х2х0,5
|  | (Материалы для монтажных работ) | [25 empty] | (Материалы для монтажных работ)
|  | Объем=180/1000 | [17 empty] | Объем=180/1000
|  | Всего по позиции |  |  | 10: 1035.79; 12: 10275 | [11 empty] | Всего по позиции
51 | ФССЦ-21.1.06.09-0161 | Кабель силовой с медными жилами ВВГнг(A)-LS 4х2,5-660 /ВВГЭнг(А)-LS |  |  | 1000 м | 0.145 | 1 | 0.145 | 9526.1 |  | 1381.28 | 9.92 | 13702 | [5 empty] | Кабель силовой с медными жилами ВВГнг(A)-LS 4х2,5-660 /ВВГЭнг(А)-LS
|  | (Материалы для монтажных работ) | [25 empty] | (Материалы для монтажных работ)
|  | Объем=145 / 1000 | [17 empty] | Объем=145 / 1000
|  | Всего по позиции |  |  | 10: 1381.28; 12: 13702 | [11 empty] | Всего по позиции
52 | ФССЦ-21.1.08.03-0573 | Кабель контрольный КВВГЭнг(A)-LS 4х1,5 |  |  | 1000 м | 0.105 | 1 | 0.105 | 25034.13 |  | 2628.58 | 9.92 | 26076 | [5 empty] | Кабель контрольный КВВГЭнг(A)-LS 4х1,5
|  | (Материалы для монтажных работ) | [25 empty] | (Материалы для монтажных работ)
|  | Объем=105 / 1000 | [17 empty] | Объем=105 / 1000
|  | Всего по позиции |  |  | 10: 2628.58; 12: 26076 | [11 empty] | Всего по позиции
53 | ФССЦ-21.1.08.03-0578 | Кабель контрольный КВВГЭнг(A)-LS 5х1,5 |  |  | 1000 м | 0.125 | 1 | 0.125 | 29332.61 |  | 3666.58 | 9.92 | 36372 | [5 empty] | Кабель контрольный КВВГЭнг(A)-LS 5х1,5
|  | (Материалы для монтажных работ) | [25 empty] | (Материалы для монтажных работ)
|  | Объем=125 / 1000 | [17 empty] | Объем=125 / 1000
|  | Всего по позиции |  |  | 10: 3666.58; 12: 36372 | [11 empty] | Всего по позиции
54 | ФССЦ-21.1.08.03-0579 | Кабель контрольный КВВГЭнг(A)-LS 5х2,5 |  |  | 1000 м | 0.19 | 1 | 0.19 | 38348.22 |  | 7286.16 | 9.92 | 72279 | [5 empty] | Кабель контрольный КВВГЭнг(A)-LS 5х2,5
|  | (Материалы для монтажных работ) | [25 empty] | (Материалы для монтажных работ)
|  | Объем=190 / 1000 | [17 empty] | Объем=190 / 1000
|  | Всего по позиции |  |  | 10: 7286.16; 12: 72279 | [11 empty] | Всего по позиции
55 | ТЦ_21.1.08.04_27_2721222532_08.11.2023_01 | Кабель контрольный КВВГЭнг(А)-LS 5х10 |  |  | км | 0.675 | 1 | 0.675 | 897143.45 |  | 61045.56 | 9.92 | 605572 | [5 empty] | Кабель контрольный КВВГЭнг(А)-LS 5х10
|  | (Материалы для монтажных работ) | [25 empty] | (Материалы для монтажных работ)
|  | Объем=675/1000 | [17 empty] | Объем=675/1000
|  | Всего по позиции |  |  | 10: 61045.56; 12: 605572 | [11 empty] | Всего по позиции
56 | ФССЦ-21.1.08.03-0581 | Кабель контрольный КВВГЭнг(A)-LS 7х1,5 |  |  | 1000 м | 0.29 | 1 | 0.29 | 37014.5 |  | 10734.21 | 9.92 | 106483 | [5 empty] | Кабель контрольный КВВГЭнг(A)-LS 7х1,5
|  | (Материалы для монтажных работ) | [25 empty] | (Материалы для монтажных работ)
|  | Объем=290 / 1000 | [17 empty] | Объем=290 / 1000
|  | Всего по позиции |  |  | 10: 10734.21; 12: 106483 | [11 empty] | Всего по позиции
57 | ФССЦ-21.1.08.03-0586 | Кабель контрольный КВВГЭнг(A)-LS 10х1,5 |  |  | 1000 м | 0.065 | 1 | 0.065 | 50351.14 |  | 3272.82 | 9.92 | 32466 | [5 empty] | Кабель контрольный КВВГЭнг(A)-LS 10х1,5
|  | (Материалы для монтажных работ) | [25 empty] | (Материалы для монтажных работ)
|  | Объем=65 / 1000 | [17 empty] | Объем=65 / 1000
|  | Всего по позиции |  |  | 10: 3272.82; 12: 32466 | [11 empty] | Всего по позиции
58 | ТЦ_62.1.01.09_27_2721222532_08.11.2023_01 | Автоматический выключатель ВА25-29 DC C2-4A-1-УХЛЗ Uном=220В, Iном=4А, Xар-С |  |  | шт | 3 | 1 | 3 | 3329.54 |  | 1006.96 | 9.92 | 9989 | [5 empty] | Автоматический выключатель ВА25-29 DC C2-4A-1-УХЛЗ Uном=220В, Iном=4А, Xар-С
|  | (Материалы для монтажных работ) | [25 empty] | (Материалы для монтажных работ)
|  | Всего по позиции |  |  | 10: 1006.96; 12: 9989 | [11 empty] | Всего по позиции
59 | ТЦ_62.1.01.09_27_2721222532_08.11.2023_01 | Автоматический выключатель ВА25-29 DC Z2-4A-1-УХЛЗ Uном=220В, Iном=4А, Xар-Z |  |  | шт | 1 | 1 | 1 | 9561.55 |  | 963.91 | 9.92 | 9562 | [5 empty] | Автоматический выключатель ВА25-29 DC Z2-4A-1-УХЛЗ Uном=220В, Iном=4А, Xар-Z
|  | (Материалы для монтажных работ) | [25 empty] | (Материалы для монтажных работ)
|  | Всего по позиции |  |  | 10: 963.91; 12: 9562 | [11 empty] | Всего по позиции
60 | ТЦ_62.1.01.09_27_2721222532_08.11.2023_01 | Автоматический выключатель ВА25-29 DC Z2-2A-1-УХЛЗ Uном=220В, Iном=2А, Xар-Z |  |  | шт | 1 | 1 | 1 | 10204.48 |  | 1028.63 | 9.92 | 10204 | [5 empty] | Автоматический выключатель ВА25-29 DC Z2-2A-1-УХЛЗ Uном=220В, Iном=2А, Xар-Z
|  | (Материалы для монтажных работ) | [25 empty] | (Материалы для монтажных работ)
|  | Всего по позиции |  |  | 10: 1028.63; 12: 10204 | [11 empty] | Всего по позиции
61 | ТЦ_62.1.02.07_27_2721222532_08.11.2023_01 | Независимый расцепитель DA 25-29 |  |  | шт | 1 | 1 | 1 | 2502.19 |  | 252.22 | 9.92 | 2502 | [5 empty] | Независимый расцепитель DA 25-29
|  | (Материалы для монтажных работ) | [25 empty] | (Материалы для монтажных работ)
|  | Всего по позиции |  |  | 10: 252.22; 12: 2502 | [11 empty] | Всего по позиции
62 | ФССЦ-20.2.08.01-0003 | DIN-рейка металлическая ТН 35/7,5 длина 1000 мм/ DIN-рейка 1000мм перфорированная , шт adr-1.0 EKF(1 шт). |  |  | 100 шт | 0.01 | 1 | 0.01 | 985 |  | 9.85 | 9.92 | 98 | [5 empty] | DIN-рейка металлическая ТН 35/7,5 длина 1000 мм/ DIN-рейка 1000мм перфорированная , шт adr-1.0 EKF(1 шт).
|  | (Материалы для монтажных работ) | [25 empty] | (Материалы для монтажных работ)
|  | Объем=1 / 100 | [17 empty] | Объем=1 / 100
|  | Всего по позиции |  |  | 10: 9.85; 12: 98 | [11 empty] | Всего по позиции
63 | ТЦ_25.2.01.18_27_2721222532_08.11.2023_01 | Торцевой фиксатор 5мм ZBT008 DKC |  |  | шт | 6 | 1 | 6 | 55.62 |  | 33.67 | 9.92 | 334 | [5 empty] | Торцевой фиксатор 5мм ZBT008 DKC
|  | (Материалы для монтажных работ) | [25 empty] | (Материалы для монтажных работ)
|  | Всего по позиции |  |  | 10: 33.67; 12: 334 | [11 empty] | Всего по позиции
64 | ТЦ_20.2.05.02_27_2721222532_08.11.2023_01 | Держатель маркировки ZBT008H DKC |  |  | шт | 4 | 1 | 4 | 31.55 |  | 12.7 | 9.92 | 126 | [5 empty] | Держатель маркировки ZBT008H DKC
|  | (Материалы для монтажных работ) | [25 empty] | (Материалы для монтажных работ)
|  | Всего по позиции |  |  | 10: 12.7; 12: 126 | [11 empty] | Всего по позиции
65 | ТЦ_20.1.02.04_27_2721222532_08.11.2023_01 | Клемма проходная TUR-4 DKC |  |  | шт | 10 | 1 | 10 | 68.7 |  | 69.25 | 9.92 | 687 | [5 empty] | Клемма проходная TUR-4 DKC
|  | (Материалы для монтажных работ) | [25 empty] | (Материалы для монтажных работ)
|  | Всего по позиции |  |  | 10: 69.25; 12: 687 | [11 empty] | Всего по позиции
66 | ТЦ_18.5.08.18_27_2721222532_08.11.2023_01 | Маркировка для клемм, ширина 6 мм, от 1 до 10, вертикальная ориентация NUPUTUK-6-1-10V |  |  | шт | 2 | 1 | 2 | 59.93 |  | 12.1 | 9.92 | 120 | [5 empty] | Маркировка для клемм, ширина 6 мм, от 1 до 10, вертикальная ориентация NUPUTUK-6-1-10V
|  | (Материалы для монтажных работ) | [25 empty] | (Материалы для монтажных работ)
|  | Всего по позиции |  |  | 10: 12.1; 12: 120 | [11 empty] | Всего по позиции
67 | ТЦ_22.2.01.08_27_2721222532_08.11.2023_01 | Изолятор торцевой для клемм D-TUR-2.5-10 DKC |  |  | шт | 1 | 1 | 1 | 49.15 |  | 4.94 | 9.92 | 49 | [5 empty] | Изолятор торцевой для клемм D-TUR-2.5-10 DKC
|  | (Материалы для монтажных работ) | [25 empty] | (Материалы для монтажных работ)
|  | Всего по позиции |  |  | 10: 4.94; 12: 49 | [11 empty] | Всего по позиции
68 | ФССЦ-21.2.03.05-0066 | Провод силовой установочный с медными жилами ПуГВ 1х2,5-450/ Провод монтажный (бел.), м ПуГВ 1х2,5; Провод монтажный (жел.-зел.), м ПуГВ 1х2,5. |  |  | 1000 м | 0.145 | 1 | 0.145 | 2291.15 |  | 332.22 | 9.92 | 3296 | [5 empty] | Провод силовой установочный с медными жилами ПуГВ 1х2,5-450/ Провод монтажный (бел.), м ПуГВ 1х2,5; Провод монтажный (жел.-зел.), м ПуГВ 1х2,5.
|  | (Материалы для монтажных работ) | [25 empty] | (Материалы для монтажных работ)
|  | Объем=(70+50+25) / 1000 | [17 empty] | Объем=(70+50+25) / 1000
|  | Всего по позиции |  |  | 10: 332.22; 12: 3296 | [11 empty] | Всего по позиции
69 | ТЦ_20.1.02.07_27_2721222532_08.11.2023_01 | Наконечник кабельный штыревой уп. (50 шт.) НШВИ 1,5-12 |  |  | уп | 1 | 1 | 1 | 45.87 |  | 4.64 | 9.92 | 46 | [5 empty] | Наконечник кабельный штыревой уп. (50 шт.) НШВИ 1,5-12
|  | (Материалы для монтажных работ) | [25 empty] | (Материалы для монтажных работ)
|  | Всего по позиции |  |  | 10: 4.64; 12: 46 | [11 empty] | Всего по позиции
70 | ТЦ_20.1.02.07_27_2721222532_08.11.2023_01 | Наконечник кабельный штыревой уп. (50 шт.) НШВИ 2,5-12 |  |  | уп | 1 | 1 | 1 | 56.44 |  | 5.65 | 9.92 | 56 | [5 empty] | Наконечник кабельный штыревой уп. (50 шт.) НШВИ 2,5-12
|  | (Материалы для монтажных работ) | [25 empty] | (Материалы для монтажных работ)
|  | Всего по позиции |  |  | 10: 5.65; 12: 56 | [11 empty] | Всего по позиции
71 | ТЦ_20.1.02.07_27_2721222532_08.11.2023_01 | Наконечник кабельный кольцевой уп. (50 шт.) НКИ 1,5-4 |  |  | уп | 1 | 1 | 1 | 143.13 |  | 14.42 | 9.92 | 143 | [5 empty] | Наконечник кабельный кольцевой уп. (50 шт.) НКИ 1,5-4
|  | (Материалы для монтажных работ) | [25 empty] | (Материалы для монтажных работ)
|  | Всего по позиции |  |  | 10: 14.42; 12: 143 | [11 empty] | Всего по позиции
72 | ТЦ_20.2.08.09_27_2721222532_08.11.2023_01 | Пружина постоянного давления, уп. (50 шт.) ППД-0 внутр.диаметр 8-15 мм |  |  | уп | 1 | 1 | 1 | 1153.75 |  | 116.33 | 9.92 | 1154 | [5 empty] | Пружина постоянного давления, уп. (50 шт.) ППД-0 внутр.диаметр 8-15 мм
|  | (Материалы для монтажных работ) | [25 empty] | (Материалы для монтажных работ)
|  | Всего по позиции |  |  | 10: 116.33; 12: 1154 | [11 empty] | Всего по позиции
73 | ТЦ_27.2.02.04_27_2721222532_08.11.2023_01 | Шина РЕ "земля" на двух угловых изоляторах ШНИ-6х9-12-У2-Ж |  |  | шт | 5 | 1 | 5 | 153.59 |  | 77.42 | 9.92 | 768 | [5 empty] | Шина РЕ "земля" на двух угловых изоляторах ШНИ-6х9-12-У2-Ж
|  | (Материалы для монтажных работ) | [25 empty] | (Материалы для монтажных работ)
|  | Всего по позиции |  |  | 10: 77.42; 12: 768 | [11 empty] | Всего по позиции
74 | ТЦ_14.5.01.10_27_2721222532_08.11.2023_01 | Пена монтажная огнестойкая Технониколь, 950 гр. |  |  | шт | 2 | 1 | 2 | 3455.44 |  | 696.67 | 9.92 | 6911 | [5 empty] | Пена монтажная огнестойкая Технониколь, 950 гр.
|  | (Материалы для монтажных работ) | [25 empty] | (Материалы для монтажных работ)
|  | Всего по позиции |  |  | 10: 696.67; 12: 6911 | [11 empty] | Всего по позиции
75 | ФССЦ-25.2.01.01-0014 | Бирки кабельные маркировочные пластмассовые У136 (уп. 100шт) |  |  | 100 шт | 2 | 1 | 2 | 20 |  | 40 | 9.92 | 397 | [5 empty] | Бирки кабельные маркировочные пластмассовые У136 (уп. 100шт)
|  | (Материалы для монтажных работ) | [25 empty] | (Материалы для монтажных работ)
|  | Объем=(2*100) / 100 | [17 empty] | Объем=(2*100) / 100
|  | Всего по позиции |  |  | 10: 40; 12: 397 | [11 empty] | Всего по позиции
76 | ТЦ_01.7.06.14_27_2721222532_08.11.2023_01 | Изолента ПВХ черная 19мм х 25м |  |  | шт | 5 | 1 | 5 | 205.03 |  | 103.33 | 9.92 | 1025 | [5 empty] | Изолента ПВХ черная 19мм х 25м
|  | (Материалы для монтажных работ) | [25 empty] | (Материалы для монтажных работ)
|  | Всего по позиции |  |  | 10: 103.33; 12: 1025 | [11 empty] | Всего по позиции
77 | ТЦ_01.7.06.14_27_2721222532_08.11.2023_01 | Изолента ПВХ желто-зеленая 19мм х 25м |  |  | шт | 1 | 1 | 1 | 205.03 |  | 20.67 | 9.92 | 205 | [5 empty] | Изолента ПВХ желто-зеленая 19мм х 25м
|  | (Материалы для монтажных работ) | [25 empty] | (Материалы для монтажных работ)
|  | Всего по позиции |  |  | 10: 20.67; 12: 205 | [11 empty] | Всего по позиции
78 | ТЦ_20.2.12.03_27_2721222532_08.11.2023_01 | Трубка ТВ-40 ПВХ d4мм "кембрик" (м) Rexant 49-5004 |  |  | м | 100 | 1 | 100 | 7.85 |  | 79.13 | 9.92 | 785 | [5 empty] | Трубка ТВ-40 ПВХ d4мм "кембрик" (м) Rexant 49-5004
|  | (Материалы для монтажных работ) | [25 empty] | (Материалы для монтажных работ)
|  | Всего по позиции |  |  | 10: 79.13; 12: 785 | [11 empty] | Всего по позиции
79 | ТЦ_20.1.02.18_27_2721222532_08.11.2023_01 | Стяжки нейлоновые с маталлическим зубом КСЗ 4х200, уп.(100 шт.) |  |  | уп | 2 | 1 | 2 | 582.98 |  | 117.54 | 9.92 | 1166 | [5 empty] | Стяжки нейлоновые с маталлическим зубом КСЗ 4х200, уп.(100 шт.)
|  | (Материалы для монтажных работ) | [25 empty] | (Материалы для монтажных работ)
|  | Всего по позиции |  |  | 10: 117.54; 12: 1166 | [11 empty] | Всего по позиции
80 | ТЦ_07.2.07.13_27_2721222532_08.11.2023_01 | Хомут Р6.6, уп. (100 шт.) стандартный, 2,5х100 |  |  | уп | 2 | 1 | 2 | 45.65 |  | 9.17 | 9.92 | 91 | [5 empty] | Хомут Р6.6, уп. (100 шт.) стандартный, 2,5х100
|  | (Материалы для монтажных работ) | [25 empty] | (Материалы для монтажных работ)
|  | Всего по позиции |  |  | 10: 9.17; 12: 91 | [11 empty] | Всего по позиции
81 | ТЦ_14.2.02.09_27_2721222532_08.11.2023_01 | Огнезащитная терморасширяющаяся подушка ОГРАКС-ОТП1, размеры 310х200х34 |  |  | шт | 160 | 1 | 160 | 806.65 |  | 13010.48 | 9.92 | 129064 | [5 empty] | Огнезащитная терморасширяющаяся подушка ОГРАКС-ОТП1, размеры 310х200х34
|  | (Материалы для монтажных работ) | [25 empty] | (Материалы для монтажных работ)
|  | Всего по позиции |  |  | 10: 13010.48; 12: 129064 | [11 empty] | Всего по позиции
82 | ФССЦ-01.7.15.03-0042 | Болты с гайками и шайбами строительные/ Винт М4х25(0,0031кг) 10шт, Гайка М4 (0,0008кг) 10шт, Шайба плоская М4(0,0004кг) 20шт, Шайба пружинная(гровер) М4(0,000129кг) 10 шт. |  |  | кг | 0.04829 | 1 | 0.04829 | 9.04 |  | 0.44 | 9.92 | 4 | [5 empty] | Болты с гайками и шайбами строительные/ Винт М4х25(0,0031кг) 10шт, Гайка М4 (0,0008кг) 10шт, Шайба плоская М4(0,0004кг) 20шт, Шайба пружинная(гровер) М4(0,000129кг) 10 шт.
|  | (Материалы для монтажных работ) | [25 empty] | (Материалы для монтажных работ)
|  | Объем=0,0031*10+0,0008*10+0,0004*20+0,000129*10 | [17 empty] | Объем=0,0031*10+0,0008*10+0,0004*20+0,000129*10
|  | Всего по позиции |  |  | 10: 0.44; 12: 4 | [11 empty] | Всего по позиции
83 | ФССЦ-01.7.15.03-0042 | Болты с гайками и шайбами строительные/ Винт М6х10 (0,0046кг) 8шт, Гайка М6 (0,0026кг) 8шт, Шайба плоская М6(0,0011кг) 16шт, Шайба пружинная(гровер) М6(0,000376кг) 8 шт. |  |  | кг | 0.078208 | 1 | 0.078208 | 9.04 |  | 0.71 | 9.92 | 7 | [5 empty] | Болты с гайками и шайбами строительные/ Винт М6х10 (0,0046кг) 8шт, Гайка М6 (0,0026кг) 8шт, Шайба плоская М6(0,0011кг) 16шт, Шайба пружинная(гровер) М6(0,000376кг) 8 шт.
|  | (Материалы для монтажных работ) | [25 empty] | (Материалы для монтажных работ)
|  | Объем=0,0046*8+0,0026*8+0,0011*16+0,000376*8 | [17 empty] | Объем=0,0046*8+0,0026*8+0,0011*16+0,000376*8
|  | Всего по позиции |  |  | 10: 0.71; 12: 7 | [11 empty] | Всего по позиции
84 | ТЦ_22.2.01.08_27_2721222532_08.11.2023_01 | Изолятор торцевой для клемм TUR-6-RTK-S, D-TUR-6-RTK DKC |  |  | шт | 3 | 1 | 3 | 96.54 |  | 29.23 | 9.92 | 290 | [5 empty] | Изолятор торцевой для клемм TUR-6-RTK-S, D-TUR-6-RTK DKC
|  | (Материалы для монтажных работ) | [25 empty] | (Материалы для монтажных работ)
|  | Всего по позиции |  |  | 10: 29.23; 12: 290 | [11 empty] | Всего по позиции
85 | ТЦ_20.1.02.04_27_2721222532_08.11.2023_01 | Клемма измерительная TUR-6-RTK-S DKC |  |  | шт | 36 | 1 | 36 | 576.2 |  | 2091.03 | 9.92 | 20743 | [5 empty] | Клемма измерительная TUR-6-RTK-S DKC
|  | (Материалы для монтажных работ) | [25 empty] | (Материалы для монтажных работ)
|  | Всего по позиции |  |  | 10: 2091.03; 12: 20743 | [11 empty] | Всего по позиции
86 | ТЦ_20.5.04.11_27_2721222532_08.11.2023_01 | Перемычка стационарная винтовая, 3-х полюсная BF-3-RTKS-S DKC |  |  | шт | 2 | 1 | 2 | 98.17 |  | 19.76 | 9.92 | 196 | [5 empty] | Перемычка стационарная винтовая, 3-х полюсная BF-3-RTKS-S DKC
|  | (Материалы для монтажных работ) | [25 empty] | (Материалы для монтажных работ)
|  | Всего по позиции |  |  | 10: 19.76; 12: 196 | [11 empty] | Всего по позиции
87 | ТЦ_25.2.01.18_27_2721222532_08.11.2023_01 | Торцевой фиксатор на рейку 35 мм UK-E DKC |  |  | шт | 3 | 1 | 3 | 92.4 |  | 27.92 | 9.92 | 277 | [5 empty] | Торцевой фиксатор на рейку 35 мм UK-E DKC
|  | (Материалы для монтажных работ) | [25 empty] | (Материалы для монтажных работ)
|  | Всего по позиции |  |  | 10: 27.92; 12: 277 | [11 empty] | Всего по позиции
88 | ФССЦ-20.2.08.01-0002 | DIN-рейка металлическая ТН 35/7,5 длина 300 мм/ DIN-рейка перфорированная 30см , шт adr-30 EKF(1 шт). |  |  | 100 шт | 0.02 | 1 | 0.02 | 435 |  | 8.7 | 9.92 | 86 | [5 empty] | DIN-рейка металлическая ТН 35/7,5 длина 300 мм/ DIN-рейка перфорированная 30см , шт adr-30 EKF(1 шт).
|  | (Материалы для монтажных работ) | [25 empty] | (Материалы для монтажных работ)
|  | Объем=2 / 100 | [17 empty] | Объем=2 / 100
|  | Всего по позиции |  |  | 10: 8.7; 12: 86 | [11 empty] | Всего по позиции
89 | ТЦ_62.5.01.06_27_2721222532_08.11.2023_01 | Многофункциональный измерительный прибор PM130P PLUS |  |  | шт | 1 | 1 | 1 | 20000 |  | 2016.13 | 9.92 | 20000 | [5 empty] | Многофункциональный измерительный прибор PM130P PLUS
|  | (Материалы для монтажных работ) | [25 empty] | (Материалы для монтажных работ)
|  | Всего по позиции |  |  | 10: 2016.13; 12: 20000 | [11 empty] | Всего по позиции
90 | ТЦ_62.3.04.05_27_2721222532_08.11.2023_01 | Переключатель кулачковый 4G10-56-U-R014 |  |  | шт | 1 | 1 | 1 | 3744.07 |  | 377.42 | 9.92 | 3744 | [5 empty] | Переключатель кулачковый 4G10-56-U-R014
|  | (Материалы для монтажных работ) | [25 empty] | (Материалы для монтажных работ)
|  | Всего по позиции |  |  | 10: 377.42; 12: 3744 | [11 empty] | Всего по позиции
91 | ТЦ_22.1.02.04_27_2721222532_08.11.2023_01 | Коннектор RG-45 8P8C |  |  | шт | 6 | 1 | 6 | 3.85 |  | 2.32 | 9.92 | 23 | [5 empty] | Коннектор RG-45 8P8C
|  | (Материалы для монтажных работ) | [25 empty] | (Материалы для монтажных работ)
|  | Всего по позиции |  |  | 10: 2.32; 12: 23 | [11 empty] | Всего по позиции
92 | ТЦ_18.5.08.18_27_2721222532_08.11.2023_01 | Маркировка для клемм, ширина 8мм, белая, без надписей, 1 шт. = полоса из 10 маркеров, NUPUTUK-8 DKC |  |  | шт | 8 | 1 | 8 | 56.83 |  | 45.87 | 9.92 | 455 | [5 empty] | Маркировка для клемм, ширина 8мм, белая, без надписей, 1 шт. = полоса из 10 маркеров, NUPUTUK-8 DKC
|  | (Материалы для монтажных работ) | [25 empty] | (Материалы для монтажных работ)
|  | Всего по позиции |  |  | 10: 45.87; 12: 455 | [11 empty] | Всего по позиции
93 | ТЦ_20.1.02.07_27_2721222532_08.11.2023_01 | Наконечник кабельный кольцевой НКИ 2.5-4, уп(50шт) |  |  | уп | 1 | 1 | 1 | 3.37 |  | 0.3 | 9.92 | 3 | [5 empty] | Наконечник кабельный кольцевой НКИ 2.5-4, уп(50шт)
|  | (Материалы для монтажных работ) | [25 empty] | (Материалы для монтажных работ)
|  | Всего по позиции |  |  | 10: 0.3; 12: 3 | [11 empty] | Всего по позиции
94 | ТЦ_08.1.02.13_27_2721222532_08.11.2023_01 | Металлорукав в ПВХ изоляции РЗ-ЦПнг-25 СМР10-25-020, (упак20м) |  |  | м | 44 | 1 | 44 | 3817.99 |  | 16934.68 | 9.92 | 167992 | [5 empty] | Металлорукав в ПВХ изоляции РЗ-ЦПнг-25 СМР10-25-020, (упак20м)
|  | (Материалы для монтажных работ) | [25 empty] | (Материалы для монтажных работ)
|  | Всего по позиции |  |  | 10: 16934.68; 12: 167992 | [11 empty] | Всего по позиции
95 | ТЦ_20.2.09.09_27_2721222532_06.03.2024_01 | Муфта вводная ВМ-25 |  |  | шт | 3 | 1 | 3 | 220.39 |  | 66.63 | 9.92 | 661 | [5 empty] | Муфта вводная ВМ-25
|  | (Материалы для монтажных работ) | [25 empty] | (Материалы для монтажных работ)
|  | Всего по позиции |  |  | 10: 66.63; 12: 661 | [11 empty] | Всего по позиции
96 | ТЦ_25.2.01.01_27_2721222532_08.11.2023_01 | Оконцеватель ОЗМ-25,(упак 100шт) |  |  | шт | 3 | 1 | 3 | 2654.28 |  | 802.72 | 9.92 | 7963 | [5 empty] | Оконцеватель ОЗМ-25,(упак 100шт)
|  | (Материалы для монтажных работ) | [25 empty] | (Материалы для монтажных работ)
|  | Всего по позиции |  |  | 10: 802.72; 12: 7963 | [11 empty] | Всего по позиции
97 | ТЦ_20.1.02.18_27_2721222532_08.11.2023_01 | Стяжки нейлоновые с металлическим зубом КСЗ 8х400, (упак. 100шт) |  |  | шт | 20 | 1 | 20 | 1730.1 |  | 3488.1 | 9.92 | 34602 | [5 empty] | Стяжки нейлоновые с металлическим зубом КСЗ 8х400, (упак. 100шт)
|  | (Материалы для монтажных работ) | [25 empty] | (Материалы для монтажных работ)
|  | Всего по позиции |  |  | 10: 3488.1; 12: 34602 | [11 empty] | Всего по позиции
|  | Итого по разделу 6 Материалы |  |  | 10: 134984.84 | [12 empty] | Итого по разделу 6 Материалы
|  | Итоги по смете: | [26 empty] | Итоги по смете:
|  | Итого прямые затраты (справочно) |  |  | 10: 157005.89; 12: 2116024 | [16 empty] | Итого прямые затраты (справочно)
|  | в том числе: | [27 empty] | в том числе:
|  | Оплата труда рабочих |  |  | 10: 13565.64; 12: 673940 | [16 empty] | Оплата труда рабочих
|  | Эксплуатация машин |  |  | 10: 3489.58; 12: 53776 | [16 empty] | Эксплуатация машин
|  | в том числе оплата труда машинистов (Отм) |  |  | 10: 297.71; 12: 14789 | [16 empty] | в том числе оплата труда машинистов (Отм)
|  | Материалы |  |  | 10: 139950.67; 12: 1388308 | [16 empty] | Материалы
|  | Строительные работы |  |  | 10: 1327.06; 12: 56877 | [16 empty] | Строительные работы
|  | в том числе: | [27 empty] | в том числе:
|  | оплата труда |  |  | 10: 436.27; 12: 21674 | [16 empty] | оплата труда
|  | материалы |  |  | 10: 227.66; 12: 2258 | [16 empty] | материалы
|  | накладные расходы |  |  | 10: 423.18; 12: 21024 | [16 empty] | накладные расходы
|  | сметная прибыль |  |  | 10: 239.95; 12: 11921 | [16 empty] | сметная прибыль
|  | Монтажные работы |  |  | 10: 176187.23; 12: 3078000 | [16 empty] | Монтажные работы
|  | в том числе: | [27 empty] | в том числе:
|  | оплата труда |  |  | 10: 13129.37; 12: 652266 | [16 empty] | оплата труда
|  | эксплуатация машин и механизмов |  |  | 10: 3489.58; 12: 53776 | [16 empty] | эксплуатация машин и механизмов
|  | в том числе оплата труда машинистов (ОТм) |  |  | 10: 297.71; 12: 14789 | [16 empty] | в том числе оплата труда машинистов (ОТм)
|  | материалы |  |  | 10: 139723.01; 12: 1386050 | [16 empty] | материалы
|  | накладные расходы |  |  | 10: 13007.29; 12: 646201 | [16 empty] | накладные расходы
|  | сметная прибыль |  |  | 10: 6837.98; 12: 339707 | [16 empty] | сметная прибыль
|  | Оборудование |  |  | 10: 729536.32; 12: 4720100 | [16 empty] | Оборудование
|  | Итого |  |  | 10: 907050.61; 12: 7854977 | [17 empty] | Итого
|  | Итого ФОТ (справочно) |  |  | 10: 13863.35; 12: 688729 | [16 empty] | Итого ФОТ (справочно)
|  | Итого накладные расходы (справочно) |  |  | 10: 13430.47; 12: 667225 | [16 empty] | Итого накладные расходы (справочно)
|  | Итого сметная прибыль (справочно) |  |  | 10: 7077.93; 12: 351628 | [16 empty] | Итого сметная прибыль (справочно)
|  | НДС 20% |  |  | 10: 181410.12; 12: 1570995.4 | [18 empty] | НДС 20%
|  | ВСЕГО по смете |  |  | 10: 1088460.73; 12: 9425972.4 | [19 empty] | ВСЕГО по смете
|  | в том числе: | [27 empty] | в том числе:
|  | материальные ресурсы, отсутствующие в ФРСН |  |  | 10: 105623.29; 12: 1047783 | [16 empty] | материальные ресурсы, отсутствующие в ФРСН
|  | оборудование, отсутствующее в ФРСН |  |  | 10: 729536.32; 12: 4720100 | [16 empty] | оборудование, отсутствующее в ФРСН
| Составил: |  |  |  | 6: (А. О. Татарченкова) | [20 empty] | (А. О. Татарченкова)
[должность, подпись (инициалы, фамилия)]
| Проверил: |  |  |  | 6: (А.В. Богданов) | [21 empty] | (А.В. Богданов)
[должность, подпись (инициалы, фамилия)]

## 02-01-02_СМР РЗА2 - ЛСР по Мет
Приложение № 2
Утверждено приказом № 421 от 4 августа 2020 г. Минстроя РФ
Наименование редакции сметных нормативов |  |  | Приказ Минстроя России от 26.12.2019 № 876/пр; Приказ Минстроя России от 04.08.2020 № 421/пр; Приказ Минстроя России от 21.12.2020 № 812/пр; Приказ Минстроя России от 11.12.2020 № 774/пр | [10 empty] | Приказ Минстроя России от 26.12.2019 № 876/пр; Приказ Минстроя России от 04.08.2020 № 421/пр; Приказ Минстроя России от 21.12.2020 № 812/пр; Приказ Минстроя России от 11.12.2020 № 774/пр
Наименование программного продукта |  |  | ГРАНД-Смета, версия 2023.3
Реконструкция ПС 110 кВ Южная с установкой шкафов РЗА – 4 шт, заменой трансформаторов тока – 24 шт. (РЖД ОАО) (N_27-ХЭС-5501) | [14 empty] | Реконструкция ПС 110 кВ Южная с установкой шкафов РЗА – 4 шт, заменой трансформаторов тока – 24 шт. (РЖД ОАО) (N_27-ХЭС-5501)
(наименование стройки)
(наименование объекта капитального строительства)
ЛОКАЛЬНЫЙ СМЕТНЫЙ РАСЧЕТ (СМЕТА) № 02-01-02
СМР. РЗА2 | [15 empty] | СМР. РЗА2
(наименование конструктивного решения)
Составлен | базисно-индексным | методом
Основание | ПИР-556/ХЭС-РЗА2
(проектная и (или) иная техническая документация)
Составлен(а) в текущем (базисном) уровне цен |  |  | 4 квартал 2023г. (01.01.2000) | [13 empty] | 4 квартал 2023г. (01.01.2000)
Сметная стоимость |  | 8973.65 | (1061,35) | тыс.руб.
в том числе:
| строительных работ | 0 | (0) | тыс.руб. |  | Средства на оплату труда рабочих |  |  |  |  | 607.53 | (12,23) | тыс.руб.
| монтажных работ | 2757.94 | (154,92) | тыс.руб. |  | Нормативные затраты труда рабочих |  |  |  |  | 1284.39 |  | чел.час.
| оборудования | 4720.1 | (729,54) | тыс.руб. |  | Нормативные затраты труда машинистов |  |  |  |  | 17.34 |  | чел.час.
| прочих затрат | 0 | (0) | тыс.руб. |  | Расчетный измеритель конструктивного решения
№ п/п | Обоснование | Наименование работ и затрат |  |  | Единица измерения | Количество |  |  | Сметная стоимость в базисном уровне цен (в текущем уровне цен (гр. 8) для ресурсов, отсутствующих в СНБ), руб. |  |  | Индексы | Сметная стоимость в текущем уровне цен, руб.
[6 empty] | на единицу | коэффициенты | всего с учетом коэффициентов | на единицу | коэффициенты | всего
1 | 2 | 3 |  |  | 4 | 5 | 6 | 7 | 8 | 9 | 10 | 11 | 12
Раздел 1. Демонтажные работы в ОПУ | [17 empty] | Раздел 1. Демонтажные работы в ОПУ
1 | ФЕРм08-02-147-10 | Демонтаж. Кабель до 35 кВ по установленным конструкциям и лоткам с креплением по всей длине, масса 1 м кабеля: до 1 кг / (В лом) |  |  | 4: 100 м; 5: 2.9; 6: 1; 7: 2.9 | [5 empty] | Демонтаж. Кабель до 35 кВ по установленным конструкциям и лоткам с креплением по всей длине, масса 1 м кабеля: до 1 кг / (В лом)
|  | Объем=(45+50+90+35+50+20) / 100 | [17 empty] | Объем=(45+50+90+35+50+20) / 100
| Приказ от 08.08.2022 № 648/пр п.144 табл.2 | Демонтаж (разборка) сетей инженерно-технического обеспечения ОЗП=0,6; ЭМ=0,6 к расх.; ЗПМ=0,6; МАТ=0 к расх.; ТЗ=0,6; ТЗМ=0,6 | [18 empty] | Демонтаж (разборка) сетей инженерно-технического обеспечения ОЗП=0,6; ЭМ=0,6 к расх.; ЗПМ=0,6; МАТ=0 к расх.; ТЗ=0,6; ТЗМ=0,6
| Приказ от 07.07.2022 № 557/пр прил.8 табл.3 п.5 | Производство работ осуществляется в охранной зоне действующей воздушной линии электропередачи, вблизи объектов, находящихся под напряжением, внутри объектов капитального строительства, внутренняя проводка в которых не обесточена, если это приведет к ограничению действий рабочих в соответствии с требованиями техники безопасности ОЗП=1,2; ЭМ=1,2 к расх.; ЗПМ=1,2; ТЗ=1,2; ТЗМ=1,2 | [18 empty] | Производство работ осуществляется в охранной зоне действующей воздушной линии электропередачи, вблизи объектов, находящихся под напряжением, внутри объектов капитального строительства, внутренняя проводка в которых не обесточена, если это приведет к ограничению действий рабочих в соответствии с требованиями техники безопасности ОЗП=1,2; ЭМ=1,2 к расх.; ЗПМ=1,2; ТЗ=1,2; ТЗМ=1,2
| Приказ от 07.07.2022 № 557/пр прил.8 табл.3 п.6 | Производство ремонтно-строительных работ осуществляется внутри работающих трансформаторных и распределительных подстанций, в электропомещениях (щитовые, пультовые, подстанции, реакторные, РУ и пункты, кабельные шахты, тоннели и каналы, кабельные полуэтажи) с действующим электрооборудованием или кабельными линиями под напряжением ОЗП=1,35; ЭМ=1,35 к расх.; ЗПМ=1,35; ТЗ=1,35; ТЗМ=1,35 | [18 empty] | Производство ремонтно-строительных работ осуществляется внутри работающих трансформаторных и распределительных подстанций, в электропомещениях (щитовые, пультовые, подстанции, реакторные, РУ и пункты, кабельные шахты, тоннели и каналы, кабельные полуэтажи) с действующим электрооборудованием или кабельными линиями под напряжением ОЗП=1,35; ЭМ=1,35 к расх.; ЗПМ=1,35; ТЗ=1,35; ТЗМ=1,35
| 1 | ОТ |  |  | 8: 132.35; 9: 0.97; 10: 372.3; 11: 49.68; 12: 18496 | [8 empty] | ОТ
| 2 | ЭМ |  |  | 8: 50.19; 9: 0.97; 10: 141.18; 11: 15.41; 12: 2176 | [8 empty] | ЭМ
| 3 | в т.ч. ОТм |  |  | 8: 5.02; 9: 0.97; 10: 14.12; 11: 49.68; 12: 701 | [8 empty] | в т.ч. ОТм
| 4 | М |  |  | 8: 34.7; 9: 0; 10: 0; 11: 9.92 | [8 empty] | М
|  | ЗТ |  |  | 4: чел.-ч; 5: 14.08; 6: 0.97; 7: 39.607 | [9 empty] | ЗТ
|  | ЗТм |  |  | 4: чел.-ч; 5: 0.4; 6: 0.97; 7: 1.1252 | [9 empty] | ЗТм
|  | Итого по расценке |  |  | 8: 217.24; 10: 513.48; 12: 20672 | [10 empty] | Итого по расценке
|  | ФОТ |  |  | 10: 386.42; 12: 19197 | [9 empty] | ФОТ
| Пр/812-049.3-1 | НР Электротехнические установки на других объектах |  |  | 4: %; 5: 97; 7: 97; 10: 374.83; 12: 18621 | [9 empty] | НР Электротехнические установки на других объектах
| Пр/774-049.3 | СП Электротехнические установки на других объектах |  |  | 4: %; 5: 51; 7: 51; 10: 197.07; 12: 9790 | [9 empty] | СП Электротехнические установки на других объектах
|  | Всего по позиции |  |  | 10: 1085.38; 12: 49083 | [11 empty] | Всего по позиции
2 | ФЕРм08-03-574-01 | Отсоединение. Разводка по устройствам и подключение жил кабелей или проводов сечением: до 10 мм2 |  |  | 4: 100 шт; 5: 1.2; 6: 1; 7: 1.2 | [5 empty] | Отсоединение. Разводка по устройствам и подключение жил кабелей или проводов сечением: до 10 мм2
|  | Объем=(2*2*2+3*3*2+4*4*2+5*2*2+7*3*2) / 100 | [17 empty] | Объем=(2*2*2+3*3*2+4*4*2+5*2*2+7*3*2) / 100
| Приказ от 08.08.2022 № 648/пр п.144 табл.2 | Демонтаж (разборка) сетей инженерно-технического обеспечения ОЗП=0,6; ЭМ=0,6 к расх.; ЗПМ=0,6; МАТ=0 к расх.; ТЗ=0,6; ТЗМ=0,6 | [18 empty] | Демонтаж (разборка) сетей инженерно-технического обеспечения ОЗП=0,6; ЭМ=0,6 к расх.; ЗПМ=0,6; МАТ=0 к расх.; ТЗ=0,6; ТЗМ=0,6
| Приказ от 07.07.2022 № 557/пр прил.8 табл.3 п.5 | Производство работ осуществляется в охранной зоне действующей воздушной линии электропередачи, вблизи объектов, находящихся под напряжением, внутри объектов капитального строительства, внутренняя проводка в которых не обесточена, если это приведет к ограничению действий рабочих в соответствии с требованиями техники безопасности ОЗП=1,2; ЭМ=1,2 к расх.; ЗПМ=1,2; ТЗ=1,2; ТЗМ=1,2 | [18 empty] | Производство работ осуществляется в охранной зоне действующей воздушной линии электропередачи, вблизи объектов, находящихся под напряжением, внутри объектов капитального строительства, внутренняя проводка в которых не обесточена, если это приведет к ограничению действий рабочих в соответствии с требованиями техники безопасности ОЗП=1,2; ЭМ=1,2 к расх.; ЗПМ=1,2; ТЗ=1,2; ТЗМ=1,2
| Приказ от 07.07.2022 № 557/пр прил.8 табл.3 п.6 | Производство ремонтно-строительных работ осуществляется внутри работающих трансформаторных и распределительных подстанций, в электропомещениях (щитовые, пультовые, подстанции, реакторные, РУ и пункты, кабельные шахты, тоннели и каналы, кабельные полуэтажи) с действующим электрооборудованием или кабельными линиями под напряжением ОЗП=1,35; ЭМ=1,35 к расх.; ЗПМ=1,35; ТЗ=1,35; ТЗМ=1,35 | [18 empty] | Производство ремонтно-строительных работ осуществляется внутри работающих трансформаторных и распределительных подстанций, в электропомещениях (щитовые, пультовые, подстанции, реакторные, РУ и пункты, кабельные шахты, тоннели и каналы, кабельные полуэтажи) с действующим электрооборудованием или кабельными линиями под напряжением ОЗП=1,35; ЭМ=1,35 к расх.; ЗПМ=1,35; ТЗ=1,35; ТЗМ=1,35
| 1 | ОТ |  |  | 8: 153.26; 9: 0.97; 10: 178.39; 11: 49.68; 12: 8862 | [8 empty] | ОТ
| 2 | ЭМ |  |  | 8: 1.81; 9: 0.97; 10: 2.11; 11: 15.41; 12: 33 | [8 empty] | ЭМ
| 3 | в т.ч. ОТм |  |  | 8: 0.26; 9: 0.97; 10: 0.3; 11: 49.68; 12: 15 | [8 empty] | в т.ч. ОТм
| 4 | М |  |  | 8: 98.83; 9: 0; 10: 0; 11: 9.92 | [8 empty] | М
|  | ЗТ |  |  | 4: чел.-ч; 5: 15.45; 6: 0.97; 7: 17.9838 | [9 empty] | ЗТ
|  | ЗТм |  |  | 4: чел.-ч; 5: 0.02; 6: 0.97; 7: 0.02328 | [9 empty] | ЗТм
|  | Итого по расценке |  |  | 8: 253.9; 10: 180.5; 12: 8895 | [10 empty] | Итого по расценке
|  | ФОТ |  |  | 10: 178.69; 12: 8877 | [9 empty] | ФОТ
| Пр/812-049.3-1 | НР Электротехнические установки на других объектах |  |  | 4: %; 5: 97; 7: 97; 10: 173.33; 12: 8611 | [9 empty] | НР Электротехнические установки на других объектах
| Пр/774-049.3 | СП Электротехнические установки на других объектах |  |  | 4: %; 5: 51; 7: 51; 10: 91.13; 12: 4527 | [9 empty] | СП Электротехнические установки на других объектах
|  | Всего по позиции |  |  | 10: 444.96; 12: 22033 | [11 empty] | Всего по позиции
3 | ФЕРм08-03-575-01 | Демонтаж.Прибор или аппарат/Килоамперметр |  |  | 4: шт; 5: 4; 6: 1; 7: 4 | [5 empty] | Демонтаж.Прибор или аппарат/Килоамперметр
|  | Объем=1+1+1+1 | [17 empty] | Объем=1+1+1+1
| Приказ от 14.07.2022 № 571/пр п.84 табл.3 | Демонтаж оборудования, пригодного для дальнейшего использования, со снятием с места установки, необходимой (частичной) разборкой и консервированием с целью длительного или кратковременного хранения ОЗП=0,7; ЭМ=0,7 к расх.; ЗПМ=0,7; МАТ=0 к расх.; ТЗ=0,7; ТЗМ=0,7 | [18 empty] | Демонтаж оборудования, пригодного для дальнейшего использования, со снятием с места установки, необходимой (частичной) разборкой и консервированием с целью длительного или кратковременного хранения ОЗП=0,7; ЭМ=0,7 к расх.; ЗПМ=0,7; МАТ=0 к расх.; ТЗ=0,7; ТЗМ=0,7
| Приказ от 07.07.2022 № 557/пр прил.8 табл.3 п.5 | Производство работ осуществляется в охранной зоне действующей воздушной линии электропередачи, вблизи объектов, находящихся под напряжением, внутри объектов капитального строительства, внутренняя проводка в которых не обесточена, если это приведет к ограничению действий рабочих в соответствии с требованиями техники безопасности ОЗП=1,2; ЭМ=1,2 к расх.; ЗПМ=1,2; ТЗ=1,2; ТЗМ=1,2 | [18 empty] | Производство работ осуществляется в охранной зоне действующей воздушной линии электропередачи, вблизи объектов, находящихся под напряжением, внутри объектов капитального строительства, внутренняя проводка в которых не обесточена, если это приведет к ограничению действий рабочих в соответствии с требованиями техники безопасности ОЗП=1,2; ЭМ=1,2 к расх.; ЗПМ=1,2; ТЗ=1,2; ТЗМ=1,2
| Приказ от 07.07.2022 № 557/пр прил.8 табл.3 п.6 | Производство ремонтно-строительных работ осуществляется внутри работающих трансформаторных и распределительных подстанций, в электропомещениях (щитовые, пультовые, подстанции, реакторные, РУ и пункты, кабельные шахты, тоннели и каналы, кабельные полуэтажи) с действующим электрооборудованием или кабельными линиями под напряжением ОЗП=1,35; ЭМ=1,35 к расх.; ЗПМ=1,35; ТЗ=1,35; ТЗМ=1,35 | [18 empty] | Производство ремонтно-строительных работ осуществляется внутри работающих трансформаторных и распределительных подстанций, в электропомещениях (щитовые, пультовые, подстанции, реакторные, РУ и пункты, кабельные шахты, тоннели и каналы, кабельные полуэтажи) с действующим электрооборудованием или кабельными линиями под напряжением ОЗП=1,35; ЭМ=1,35 к расх.; ЗПМ=1,35; ТЗ=1,35; ТЗМ=1,35
| 1 | ОТ |  |  | 8: 10.22; 9: 1.13; 10: 46.19; 11: 49.68; 12: 2295 | [8 empty] | ОТ
| 4 | М |  |  | 8: 0.38; 9: 0; 10: 0; 11: 9.92 | [8 empty] | М
|  | ЗТ |  |  | 4: чел.-ч; 5: 1.03; 6: 1.13; 7: 4.6556 | [9 empty] | ЗТ
|  | Итого по расценке |  |  | 8: 10.6; 10: 46.19; 12: 2295 | [10 empty] | Итого по расценке
|  | ФОТ |  |  | 10: 46.19; 12: 2295 | [9 empty] | ФОТ
| Пр/812-049.3-1 | НР Электротехнические установки на других объектах |  |  | 4: %; 5: 97; 7: 97; 10: 44.8; 12: 2226 | [9 empty] | НР Электротехнические установки на других объектах
| Пр/774-049.3 | СП Электротехнические установки на других объектах |  |  | 4: %; 5: 51; 7: 51; 10: 23.56; 12: 1170 | [9 empty] | СП Электротехнические установки на других объектах
|  | Всего по позиции |  |  | 10: 114.55; 12: 5691 | [11 empty] | Всего по позиции
|  | Итого по разделу 1 Демонтажные работы в ОПУ |  |  | 10: 1644.89 | [12 empty] | Итого по разделу 1 Демонтажные работы в ОПУ
Раздел 2. Демонтажные работы в ОРУ | [17 empty] | Раздел 2. Демонтажные работы в ОРУ
4 | ФЕРм08-02-147-10 | Демонтаж. Кабель до 35 кВ по установленным конструкциям и лоткам с креплением по всей длине, масса 1 м кабеля: до 1 кг / (В лом) |  |  | 4: 100 м; 5: 2.4; 6: 1; 7: 2.4 | [5 empty] | Демонтаж. Кабель до 35 кВ по установленным конструкциям и лоткам с креплением по всей длине, масса 1 м кабеля: до 1 кг / (В лом)
|  | Объем=(150+80+10) / 100 | [17 empty] | Объем=(150+80+10) / 100
| Приказ от 08.08.2022 № 648/пр п.144 табл.2 | Демонтаж (разборка) сетей инженерно-технического обеспечения ОЗП=0,6; ЭМ=0,6 к расх.; ЗПМ=0,6; МАТ=0 к расх.; ТЗ=0,6; ТЗМ=0,6 | [18 empty] | Демонтаж (разборка) сетей инженерно-технического обеспечения ОЗП=0,6; ЭМ=0,6 к расх.; ЗПМ=0,6; МАТ=0 к расх.; ТЗ=0,6; ТЗМ=0,6
| Приказ от 07.07.2022 № 557/пр прил.8 табл.3 п.5 | Производство работ осуществляется в охранной зоне действующей воздушной линии электропередачи, вблизи объектов, находящихся под напряжением, внутри объектов капитального строительства, внутренняя проводка в которых не обесточена, если это приведет к ограничению действий рабочих в соответствии с требованиями техники безопасности ОЗП=1,2; ЭМ=1,2 к расх.; ЗПМ=1,2; ТЗ=1,2; ТЗМ=1,2 | [18 empty] | Производство работ осуществляется в охранной зоне действующей воздушной линии электропередачи, вблизи объектов, находящихся под напряжением, внутри объектов капитального строительства, внутренняя проводка в которых не обесточена, если это приведет к ограничению действий рабочих в соответствии с требованиями техники безопасности ОЗП=1,2; ЭМ=1,2 к расх.; ЗПМ=1,2; ТЗ=1,2; ТЗМ=1,2
| Приказ от 07.07.2022 № 557/пр прил.8 табл.3 п.3 | Производство ремонтно-строительных работ осуществляется на территории действующего предприятия с наличием в зоне производства работ одного или нескольких из перечисленных ниже факторов: - разветвленной сети транспортных и инженерных коммуникаций; - стесненных условий для складирования материалов; - действующего технологического оборудования ОЗП=1,15; ЭМ=1,15 к расх.; ЗПМ=1,15; ТЗ=1,15; ТЗМ=1,15 | [18 empty] | Производство ремонтно-строительных работ осуществляется на территории действующего предприятия с наличием в зоне производства работ одного или нескольких из перечисленных ниже факторов: - разветвленной сети транспортных и инженерных коммуникаций; - стесненных условий для складирования материалов; - действующего технологического оборудования ОЗП=1,15; ЭМ=1,15 к расх.; ЗПМ=1,15; ТЗ=1,15; ТЗМ=1,15
| 1 | ОТ |  |  | 8: 132.35; 9: 0.83; 10: 263.64; 11: 49.68; 12: 13098 | [8 empty] | ОТ
| 2 | ЭМ |  |  | 8: 50.19; 9: 0.83; 10: 99.98; 11: 15.41; 12: 1541 | [8 empty] | ЭМ
| 3 | в т.ч. ОТм |  |  | 8: 5.02; 9: 0.83; 10: 10; 11: 49.68; 12: 497 | [8 empty] | в т.ч. ОТм
| 4 | М |  |  | 8: 34.7; 9: 0; 10: 0; 11: 9.92 | [8 empty] | М
|  | ЗТ |  |  | 4: чел.-ч; 5: 14.08; 6: 0.83; 7: 28.0474 | [9 empty] | ЗТ
|  | ЗТм |  |  | 4: чел.-ч; 5: 0.4; 6: 0.83; 7: 0.7968 | [9 empty] | ЗТм
|  | Итого по расценке |  |  | 8: 217.24; 10: 363.62; 12: 14639 | [10 empty] | Итого по расценке
|  | ФОТ |  |  | 10: 273.64; 12: 13595 | [9 empty] | ФОТ
| Пр/812-049.3-1 | НР Электротехнические установки на других объектах |  |  | 4: %; 5: 97; 7: 97; 10: 265.43; 12: 13187 | [9 empty] | НР Электротехнические установки на других объектах
| Пр/774-049.3 | СП Электротехнические установки на других объектах |  |  | 4: %; 5: 51; 7: 51; 10: 139.56; 12: 6933 | [9 empty] | СП Электротехнические установки на других объектах
|  | Всего по позиции |  |  | 10: 768.61; 12: 34759 | [11 empty] | Всего по позиции
5 | ФЕРм08-03-574-01 | Отсоединение. Разводка по устройствам и подключение жил кабелей или проводов сечением: до 10 мм2 |  |  | 4: 100 шт; 5: 0.48; 6: 1; 7: 0.48 | [5 empty] | Отсоединение. Разводка по устройствам и подключение жил кабелей или проводов сечением: до 10 мм2
|  | Объем=(4*2*2+5*2*2+6*1*2) / 100 | [17 empty] | Объем=(4*2*2+5*2*2+6*1*2) / 100
| Приказ от 08.08.2022 № 648/пр п.144 табл.2 | Демонтаж (разборка) сетей инженерно-технического обеспечения ОЗП=0,6; ЭМ=0,6 к расх.; ЗПМ=0,6; МАТ=0 к расх.; ТЗ=0,6; ТЗМ=0,6 | [18 empty] | Демонтаж (разборка) сетей инженерно-технического обеспечения ОЗП=0,6; ЭМ=0,6 к расх.; ЗПМ=0,6; МАТ=0 к расх.; ТЗ=0,6; ТЗМ=0,6
| Приказ от 07.07.2022 № 557/пр прил.8 табл.3 п.5 | Производство работ осуществляется в охранной зоне действующей воздушной линии электропередачи, вблизи объектов, находящихся под напряжением, внутри объектов капитального строительства, внутренняя проводка в которых не обесточена, если это приведет к ограничению действий рабочих в соответствии с требованиями техники безопасности ОЗП=1,2; ЭМ=1,2 к расх.; ЗПМ=1,2; ТЗ=1,2; ТЗМ=1,2 | [18 empty] | Производство работ осуществляется в охранной зоне действующей воздушной линии электропередачи, вблизи объектов, находящихся под напряжением, внутри объектов капитального строительства, внутренняя проводка в которых не обесточена, если это приведет к ограничению действий рабочих в соответствии с требованиями техники безопасности ОЗП=1,2; ЭМ=1,2 к расх.; ЗПМ=1,2; ТЗ=1,2; ТЗМ=1,2
| Приказ от 07.07.2022 № 557/пр прил.8 табл.3 п.3 | Производство ремонтно-строительных работ осуществляется на территории действующего предприятия с наличием в зоне производства работ одного или нескольких из перечисленных ниже факторов: - разветвленной сети транспортных и инженерных коммуникаций; - стесненных условий для складирования материалов; - действующего технологического оборудования ОЗП=1,15; ЭМ=1,15 к расх.; ЗПМ=1,15; ТЗ=1,15; ТЗМ=1,15 | [18 empty] | Производство ремонтно-строительных работ осуществляется на территории действующего предприятия с наличием в зоне производства работ одного или нескольких из перечисленных ниже факторов: - разветвленной сети транспортных и инженерных коммуникаций; - стесненных условий для складирования материалов; - действующего технологического оборудования ОЗП=1,15; ЭМ=1,15 к расх.; ЗПМ=1,15; ТЗ=1,15; ТЗМ=1,15
| 1 | ОТ |  |  | 8: 153.26; 9: 0.83; 10: 61.06; 11: 49.68; 12: 3033 | [8 empty] | ОТ
| 2 | ЭМ |  |  | 8: 1.81; 9: 0.83; 10: 0.72; 11: 15.41; 12: 11 | [8 empty] | ЭМ
| 3 | в т.ч. ОТм |  |  | 8: 0.26; 9: 0.83; 10: 0.1; 11: 49.68; 12: 5 | [8 empty] | в т.ч. ОТм
| 4 | М |  |  | 8: 98.83; 9: 0; 10: 0; 11: 9.92 | [8 empty] | М
|  | ЗТ |  |  | 4: чел.-ч; 5: 15.45; 6: 0.83; 7: 6.1553 | [9 empty] | ЗТ
|  | ЗТм |  |  | 4: чел.-ч; 5: 0.02; 6: 0.83; 7: 0.007968 | [9 empty] | ЗТм
|  | Итого по расценке |  |  | 8: 253.9; 10: 61.78; 12: 3044 | [10 empty] | Итого по расценке
|  | ФОТ |  |  | 10: 61.16; 12: 3038 | [9 empty] | ФОТ
| Пр/812-049.3-1 | НР Электротехнические установки на других объектах |  |  | 4: %; 5: 97; 7: 97; 10: 59.33; 12: 2947 | [9 empty] | НР Электротехнические установки на других объектах
| Пр/774-049.3 | СП Электротехнические установки на других объектах |  |  | 4: %; 5: 51; 7: 51; 10: 31.19; 12: 1549 | [9 empty] | СП Электротехнические установки на других объектах
|  | Всего по позиции |  |  | 10: 152.3; 12: 7540 | [11 empty] | Всего по позиции
|  | Итого по разделу 2 Демонтажные работы в ОРУ |  |  | 10: 920.91 | [12 empty] | Итого по разделу 2 Демонтажные работы в ОРУ
Раздел 3. Монтажные работы в ОПУ | [17 empty] | Раздел 3. Монтажные работы в ОПУ
6 | ФЕРм08-03-571-05 | Щит заводского изготовления однорядный или двухрядный: шкафного исполнения, глубина до 800 мм / Шкаф защиты, автоматики и управления включателем ШЭ2607 019 / Шкаф дистанционной и токовой защит линии ШЭ2607 021021 |  |  | 4: м; 5: 1.6; 6: 1; 7: 1.6 | [5 empty] | Щит заводского изготовления однорядный или двухрядный: шкафного исполнения, глубина до 800 мм / Шкаф защиты, автоматики и управления включателем ШЭ2607 019 / Шкаф дистанционной и токовой защит линии ШЭ2607 021021
|  | Объем=0,8+0,8 | [17 empty] | Объем=0,8+0,8
| Приказ от 07.07.2022 № 557/пр прил.8 табл.3 п.5 | Производство работ осуществляется в охранной зоне действующей воздушной линии электропередачи, вблизи объектов, находящихся под напряжением, внутри объектов капитального строительства, внутренняя проводка в которых не обесточена, если это приведет к ограничению действий рабочих в соответствии с требованиями техники безопасности ОЗП=1,2; ЭМ=1,2 к расх.; ЗПМ=1,2; ТЗ=1,2; ТЗМ=1,2 | [18 empty] | Производство работ осуществляется в охранной зоне действующей воздушной линии электропередачи, вблизи объектов, находящихся под напряжением, внутри объектов капитального строительства, внутренняя проводка в которых не обесточена, если это приведет к ограничению действий рабочих в соответствии с требованиями техники безопасности ОЗП=1,2; ЭМ=1,2 к расх.; ЗПМ=1,2; ТЗ=1,2; ТЗМ=1,2
| Приказ от 07.07.2022 № 557/пр прил.8 табл.3 п.6 | Производство ремонтно-строительных работ осуществляется внутри работающих трансформаторных и распределительных подстанций, в электропомещениях (щитовые, пультовые, подстанции, реакторные, РУ и пункты, кабельные шахты, тоннели и каналы, кабельные полуэтажи) с действующим электрооборудованием или кабельными линиями под напряжением ОЗП=1,35; ЭМ=1,35 к расх.; ЗПМ=1,35; ТЗ=1,35; ТЗМ=1,35 | [18 empty] | Производство ремонтно-строительных работ осуществляется внутри работающих трансформаторных и распределительных подстанций, в электропомещениях (щитовые, пультовые, подстанции, реакторные, РУ и пункты, кабельные шахты, тоннели и каналы, кабельные полуэтажи) с действующим электрооборудованием или кабельными линиями под напряжением ОЗП=1,35; ЭМ=1,35 к расх.; ЗПМ=1,35; ТЗ=1,35; ТЗМ=1,35
| 1 | ОТ |  |  | 8: 61.31; 9: 1.62; 10: 158.92; 11: 49.68; 12: 7895 | [8 empty] | ОТ
| 2 | ЭМ |  |  | 8: 185.41; 9: 1.62; 10: 480.58; 11: 15.41; 12: 7406 | [8 empty] | ЭМ
| 3 | в т.ч. ОТм |  |  | 8: 23.09; 9: 1.62; 10: 59.85; 11: 49.68; 12: 2973 | [8 empty] | в т.ч. ОТм
| 4 | М |  |  | 8: 18.14; 10: 29.02; 11: 9.92; 12: 288 | [8 empty] | М
|  | ЗТ |  |  | 4: чел.-ч; 5: 6.18; 6: 1.62; 7: 16.0186 | [9 empty] | ЗТ
|  | ЗТм |  |  | 4: чел.-ч; 5: 1.84; 6: 1.62; 7: 4.7693 | [9 empty] | ЗТм
|  | Итого по расценке |  |  | 8: 264.86; 10: 668.52; 12: 15589 | [10 empty] | Итого по расценке
|  | ФОТ |  |  | 10: 218.77; 12: 10868 | [9 empty] | ФОТ
| Пр/812-049.3-1 | НР Электротехнические установки на других объектах |  |  | 4: %; 5: 97; 7: 97; 10: 212.21; 12: 10542 | [9 empty] | НР Электротехнические установки на других объектах
| Пр/774-049.3 | СП Электротехнические установки на других объектах |  |  | 4: %; 5: 51; 7: 51; 10: 111.57; 12: 5543 | [9 empty] | СП Электротехнические установки на других объектах
|  | Всего по позиции |  |  | 10: 992.3; 12: 31674 | [11 empty] | Всего по позиции
7 | ФЕРм08-01-053-02 | Трансформатор тока напряжением: до 20 кВ |  |  | 4: шт; 5: 3; 6: 1; 7: 3 | [5 empty] | Трансформатор тока напряжением: до 20 кВ
| Приказ от 07.07.2022 № 557/пр прил.8 табл.3 п.5 | Производство работ осуществляется в охранной зоне действующей воздушной линии электропередачи, вблизи объектов, находящихся под напряжением, внутри объектов капитального строительства, внутренняя проводка в которых не обесточена, если это приведет к ограничению действий рабочих в соответствии с требованиями техники безопасности ОЗП=1,2; ЭМ=1,2 к расх.; ЗПМ=1,2; ТЗ=1,2; ТЗМ=1,2 | [18 empty] | Производство работ осуществляется в охранной зоне действующей воздушной линии электропередачи, вблизи объектов, находящихся под напряжением, внутри объектов капитального строительства, внутренняя проводка в которых не обесточена, если это приведет к ограничению действий рабочих в соответствии с требованиями техники безопасности ОЗП=1,2; ЭМ=1,2 к расх.; ЗПМ=1,2; ТЗ=1,2; ТЗМ=1,2
| Приказ от 07.07.2022 № 557/пр прил.8 табл.3 п.6 | Производство ремонтно-строительных работ осуществляется внутри работающих трансформаторных и распределительных подстанций, в электропомещениях (щитовые, пультовые, подстанции, реакторные, РУ и пункты, кабельные шахты, тоннели и каналы, кабельные полуэтажи) с действующим электрооборудованием или кабельными линиями под напряжением ОЗП=1,35; ЭМ=1,35 к расх.; ЗПМ=1,35; ТЗ=1,35; ТЗМ=1,35 | [18 empty] | Производство ремонтно-строительных работ осуществляется внутри работающих трансформаторных и распределительных подстанций, в электропомещениях (щитовые, пультовые, подстанции, реакторные, РУ и пункты, кабельные шахты, тоннели и каналы, кабельные полуэтажи) с действующим электрооборудованием или кабельными линиями под напряжением ОЗП=1,35; ЭМ=1,35 к расх.; ЗПМ=1,35; ТЗ=1,35; ТЗМ=1,35
| 1 | ОТ |  |  | 8: 23.95; 9: 1.62; 10: 116.4; 11: 49.68; 12: 5783 | [8 empty] | ОТ
| 2 | ЭМ |  |  | 8: 13.49; 9: 1.62; 10: 65.56; 11: 15.41; 12: 1010 | [8 empty] | ЭМ
| 3 | в т.ч. ОТм |  |  | 8: 1.74; 9: 1.62; 10: 8.46; 11: 49.68; 12: 420 | [8 empty] | в т.ч. ОТм
| 4 | М |  |  | 8: 12.88; 10: 38.64; 11: 9.92; 12: 383 | [8 empty] | М
|  | ЗТ |  |  | 4: чел.-ч; 5: 2.49; 6: 1.62; 7: 12.1014 | [9 empty] | ЗТ
|  | ЗТм |  |  | 4: чел.-ч; 5: 0.14; 6: 1.62; 7: 0.6804 | [9 empty] | ЗТм
|  | Итого по расценке |  |  | 8: 50.32; 10: 220.6; 12: 7176 | [10 empty] | Итого по расценке
|  | ФОТ |  |  | 10: 124.86; 12: 6203 | [9 empty] | ФОТ
| Пр/812-049.3-1 | НР Электротехнические установки на других объектах |  |  | 4: %; 5: 97; 7: 97; 10: 121.11; 12: 6017 | [9 empty] | НР Электротехнические установки на других объектах
| Пр/774-049.3 | СП Электротехнические установки на других объектах |  |  | 4: %; 5: 51; 7: 51; 10: 63.68; 12: 3164 | [9 empty] | СП Электротехнические установки на других объектах
|  | Всего по позиции |  |  | 10: 405.39; 12: 16357 | [11 empty] | Всего по позиции
Прокладка кабельной продукции в ОПУ | [26 empty] | Прокладка кабельной продукции в ОПУ
8 | ФЕРм08-02-405-01 | Провод по установленным стальным конструкциям и панелям, сечение: до 16 мм2 /Кабель контрольный КВВГЭнг(А)-LS 5х10, Кабель контрольный КВВГЭнг(А)-LS 5х2,5, Кабель контрольный КВВГЭнг(А)-LS 7х1,5, Кабель контрольный КВВГЭнг(А)-LS 10х1,5, Кабель контрольный КВВГЭнг(А)-LS 5х1,5, Кабель контрольный КВВГЭнг(А)-LS 4х1,5, Кабель контрольный ВВГЭнг(А)-LS 4х2,5. |  |  | 4: 100 м; 5: 7; 6: 1; 7: 7 | [5 empty] | Провод по установленным стальным конструкциям и панелям, сечение: до 16 мм2 /Кабель контрольный КВВГЭнг(А)-LS 5х10, Кабель контрольный КВВГЭнг(А)-LS 5х2,5, Кабель контрольный КВВГЭнг(А)-LS 7х1,5, Кабель контрольный КВВГЭнг(А)-LS 10х1,5, Кабель контрольный КВВГЭнг(А)-LS 5х1,5, Кабель контрольный КВВГЭнг(А)-LS 4х1,5, Кабель контрольный ВВГЭнг(А)-LS 4х2,5.
|  | Объем=(10+10+10+30+10+30+10+10+25+25+20+10+10+10+35+35+35+30+10+25+10+10+25+25+25+25+35+35+10+10+30+25+10+35) / 100 | [17 empty] | Объем=(10+10+10+30+10+30+10+10+25+25+20+10+10+10+35+35+35+30+10+25+10+10+25+25+25+25+35+35+10+10+30+25+10+35) / 100
| Приказ от 07.07.2022 № 557/пр прил.8 табл.3 п.5 | Производство работ осуществляется в охранной зоне действующей воздушной линии электропередачи, вблизи объектов, находящихся под напряжением, внутри объектов капитального строительства, внутренняя проводка в которых не обесточена, если это приведет к ограничению действий рабочих в соответствии с требованиями техники безопасности ОЗП=1,2; ЭМ=1,2 к расх.; ЗПМ=1,2; ТЗ=1,2; ТЗМ=1,2 | [18 empty] | Производство работ осуществляется в охранной зоне действующей воздушной линии электропередачи, вблизи объектов, находящихся под напряжением, внутри объектов капитального строительства, внутренняя проводка в которых не обесточена, если это приведет к ограничению действий рабочих в соответствии с требованиями техники безопасности ОЗП=1,2; ЭМ=1,2 к расх.; ЗПМ=1,2; ТЗ=1,2; ТЗМ=1,2
| Приказ от 07.07.2022 № 557/пр прил.8 табл.3 п.6 | Производство ремонтно-строительных работ осуществляется внутри работающих трансформаторных и распределительных подстанций, в электропомещениях (щитовые, пультовые, подстанции, реакторные, РУ и пункты, кабельные шахты, тоннели и каналы, кабельные полуэтажи) с действующим электрооборудованием или кабельными линиями под напряжением ОЗП=1,35; ЭМ=1,35 к расх.; ЗПМ=1,35; ТЗ=1,35; ТЗМ=1,35 | [18 empty] | Производство ремонтно-строительных работ осуществляется внутри работающих трансформаторных и распределительных подстанций, в электропомещениях (щитовые, пультовые, подстанции, реакторные, РУ и пункты, кабельные шахты, тоннели и каналы, кабельные полуэтажи) с действующим электрооборудованием или кабельными линиями под напряжением ОЗП=1,35; ЭМ=1,35 к расх.; ЗПМ=1,35; ТЗ=1,35; ТЗМ=1,35
| 1 | ОТ |  |  | 8: 288.02; 9: 1.62; 10: 3266.15; 11: 49.68; 12: 162262 | [8 empty] | ОТ
| 2 | ЭМ |  |  | 8: 68.98; 9: 1.62; 10: 782.23; 11: 15.41; 12: 12054 | [8 empty] | ЭМ
| 3 | в т.ч. ОТм |  |  | 8: 4.02; 9: 1.62; 10: 45.59; 11: 49.68; 12: 2265 | [8 empty] | в т.ч. ОТм
| 4 | М |  |  | 8: 73.7; 10: 515.9; 11: 9.92; 12: 5118 | [8 empty] | М
|  | ЗТ |  |  | 4: чел.-ч; 5: 30.64; 6: 1.62; 7: 347.4576 | [9 empty] | ЗТ
|  | ЗТм |  |  | 4: чел.-ч; 5: 0.32; 6: 1.62; 7: 3.6288 | [9 empty] | ЗТм
|  | Итого по расценке |  |  | 8: 430.7; 10: 4564.28; 12: 179434 | [10 empty] | Итого по расценке
|  | ФОТ |  |  | 10: 3311.74; 12: 164527 | [9 empty] | ФОТ
| Пр/812-049.3-1 | НР Электротехнические установки на других объектах |  |  | 4: %; 5: 97; 7: 97; 10: 3212.39; 12: 159591 | [9 empty] | НР Электротехнические установки на других объектах
| Пр/774-049.3 | СП Электротехнические установки на других объектах |  |  | 4: %; 5: 51; 7: 51; 10: 1688.99; 12: 83909 | [9 empty] | СП Электротехнические установки на других объектах
|  | Всего по позиции |  |  | 10: 9465.66; 12: 422934 | [11 empty] | Всего по позиции
9 | ФЕРм08-02-405-01 | Провод по установленным стальным конструкциям и панелям, сечение: до 16 мм2 /Витая пара FTP-5e 4x2х0,5 |  |  | 4: 100 м; 5: 1.8; 6: 1; 7: 1.8 | [5 empty] | Провод по установленным стальным конструкциям и панелям, сечение: до 16 мм2 /Витая пара FTP-5e 4x2х0,5
|  | Объем=(60+60+60) / 100 | [17 empty] | Объем=(60+60+60) / 100
| Приказ от 07.07.2022 № 557/пр прил.8 табл.3 п.5 | Производство работ осуществляется в охранной зоне действующей воздушной линии электропередачи, вблизи объектов, находящихся под напряжением, внутри объектов капитального строительства, внутренняя проводка в которых не обесточена, если это приведет к ограничению действий рабочих в соответствии с требованиями техники безопасности ОЗП=1,2; ЭМ=1,2 к расх.; ЗПМ=1,2; ТЗ=1,2; ТЗМ=1,2 | [18 empty] | Производство работ осуществляется в охранной зоне действующей воздушной линии электропередачи, вблизи объектов, находящихся под напряжением, внутри объектов капитального строительства, внутренняя проводка в которых не обесточена, если это приведет к ограничению действий рабочих в соответствии с требованиями техники безопасности ОЗП=1,2; ЭМ=1,2 к расх.; ЗПМ=1,2; ТЗ=1,2; ТЗМ=1,2
| Приказ от 07.07.2022 № 557/пр прил.8 табл.3 п.6 | Производство ремонтно-строительных работ осуществляется внутри работающих трансформаторных и распределительных подстанций, в электропомещениях (щитовые, пультовые, подстанции, реакторные, РУ и пункты, кабельные шахты, тоннели и каналы, кабельные полуэтажи) с действующим электрооборудованием или кабельными линиями под напряжением ОЗП=1,35; ЭМ=1,35 к расх.; ЗПМ=1,35; ТЗ=1,35; ТЗМ=1,35 | [18 empty] | Производство ремонтно-строительных работ осуществляется внутри работающих трансформаторных и распределительных подстанций, в электропомещениях (щитовые, пультовые, подстанции, реакторные, РУ и пункты, кабельные шахты, тоннели и каналы, кабельные полуэтажи) с действующим электрооборудованием или кабельными линиями под напряжением ОЗП=1,35; ЭМ=1,35 к расх.; ЗПМ=1,35; ТЗ=1,35; ТЗМ=1,35
| 1 | ОТ |  |  | 8: 288.02; 9: 1.62; 10: 839.87; 11: 49.68; 12: 41725 | [8 empty] | ОТ
| 2 | ЭМ |  |  | 8: 68.98; 9: 1.62; 10: 201.15; 11: 15.41; 12: 3100 | [8 empty] | ЭМ
| 3 | в т.ч. ОТм |  |  | 8: 4.02; 9: 1.62; 10: 11.72; 11: 49.68; 12: 582 | [8 empty] | в т.ч. ОТм
| 4 | М |  |  | 8: 73.7; 10: 132.66; 11: 9.92; 12: 1316 | [8 empty] | М
|  | ЗТ |  |  | 4: чел.-ч; 5: 30.64; 6: 1.62; 7: 89.3462 | [9 empty] | ЗТ
|  | ЗТм |  |  | 4: чел.-ч; 5: 0.32; 6: 1.62; 7: 0.93312 | [9 empty] | ЗТм
|  | Итого по расценке |  |  | 8: 430.7; 10: 1173.68; 12: 46141 | [10 empty] | Итого по расценке
|  | ФОТ |  |  | 10: 851.59; 12: 42307 | [9 empty] | ФОТ
| Пр/812-049.3-1 | НР Электротехнические установки на других объектах |  |  | 4: %; 5: 97; 7: 97; 10: 826.04; 12: 41038 | [9 empty] | НР Электротехнические установки на других объектах
| Пр/774-049.3 | СП Электротехнические установки на других объектах |  |  | 4: %; 5: 51; 7: 51; 10: 434.31; 12: 21577 | [9 empty] | СП Электротехнические установки на других объектах
|  | Всего по позиции |  |  | 10: 2434.03; 12: 108756 | [11 empty] | Всего по позиции
10 | ФЕРм08-02-158-04 | Заделка концевая сухая для контрольного кабеля сечением одной жилы: до 2,5 мм2, количество жил до 4 /Кабель контрольный КВВГЭнг(А)-LS 4х1,5, Кабель контрольный КВВГЭнг(А)-LS 4х2,5. |  |  | 4: шт; 5: 24; 6: 1; 7: 24 | [5 empty] | Заделка концевая сухая для контрольного кабеля сечением одной жилы: до 2,5 мм2, количество жил до 4 /Кабель контрольный КВВГЭнг(А)-LS 4х1,5, Кабель контрольный КВВГЭнг(А)-LS 4х2,5.
|  | Объем=6*2+6*2 | [17 empty] | Объем=6*2+6*2
| Приказ от 07.07.2022 № 557/пр прил.8 табл.3 п.5 | Производство работ осуществляется в охранной зоне действующей воздушной линии электропередачи, вблизи объектов, находящихся под напряжением, внутри объектов капитального строительства, внутренняя проводка в которых не обесточена, если это приведет к ограничению действий рабочих в соответствии с требованиями техники безопасности ОЗП=1,2; ЭМ=1,2 к расх.; ЗПМ=1,2; ТЗ=1,2; ТЗМ=1,2 | [18 empty] | Производство работ осуществляется в охранной зоне действующей воздушной линии электропередачи, вблизи объектов, находящихся под напряжением, внутри объектов капитального строительства, внутренняя проводка в которых не обесточена, если это приведет к ограничению действий рабочих в соответствии с требованиями техники безопасности ОЗП=1,2; ЭМ=1,2 к расх.; ЗПМ=1,2; ТЗ=1,2; ТЗМ=1,2
| Приказ от 07.07.2022 № 557/пр прил.8 табл.3 п.6 | Производство ремонтно-строительных работ осуществляется внутри работающих трансформаторных и распределительных подстанций, в электропомещениях (щитовые, пультовые, подстанции, реакторные, РУ и пункты, кабельные шахты, тоннели и каналы, кабельные полуэтажи) с действующим электрооборудованием или кабельными линиями под напряжением ОЗП=1,35; ЭМ=1,35 к расх.; ЗПМ=1,35; ТЗ=1,35; ТЗМ=1,35 | [18 empty] | Производство ремонтно-строительных работ осуществляется внутри работающих трансформаторных и распределительных подстанций, в электропомещениях (щитовые, пультовые, подстанции, реакторные, РУ и пункты, кабельные шахты, тоннели и каналы, кабельные полуэтажи) с действующим электрооборудованием или кабельными линиями под напряжением ОЗП=1,35; ЭМ=1,35 к расх.; ЗПМ=1,35; ТЗ=1,35; ТЗМ=1,35
| 1 | ОТ |  |  | 8: 1.97; 9: 1.62; 10: 76.59; 11: 49.68; 12: 3805 | [8 empty] | ОТ
| 4 | М |  |  | 8: 5.84; 10: 140.16; 11: 9.92; 12: 1390 | [8 empty] | М
|  | ЗТ |  |  | 4: чел.-ч; 5: 0.21; 6: 1.62; 7: 8.1648 | [9 empty] | ЗТ
|  | Итого по расценке |  |  | 8: 7.81; 10: 216.75; 12: 5195 | [10 empty] | Итого по расценке
|  | ФОТ |  |  | 10: 76.59; 12: 3805 | [9 empty] | ФОТ
| Пр/812-049.3-1 | НР Электротехнические установки на других объектах |  |  | 4: %; 5: 97; 7: 97; 10: 74.29; 12: 3691 | [9 empty] | НР Электротехнические установки на других объектах
| Пр/774-049.3 | СП Электротехнические установки на других объектах |  |  | 4: %; 5: 51; 7: 51; 10: 39.06; 12: 1941 | [9 empty] | СП Электротехнические установки на других объектах
|  | Всего по позиции |  |  | 10: 330.1; 12: 10827 | [11 empty] | Всего по позиции
11 | ФЕРм08-02-158-05 | Заделка концевая сухая для контрольного кабеля сечением одной жилы: до 2,5 мм2, количество жил до 7 /Кабель контрольный КВВГЭнг(А)-LS 5х2,5, Кабель контрольный КВВГЭнг(А)-LS 5х1,5 Кабель контрольный КВВГЭнг(А)-LS 7х1,5. |  |  | 4: шт; 5: 27; 6: 1; 7: 27 | [5 empty] | Заделка концевая сухая для контрольного кабеля сечением одной жилы: до 2,5 мм2, количество жил до 7 /Кабель контрольный КВВГЭнг(А)-LS 5х2,5, Кабель контрольный КВВГЭнг(А)-LS 5х1,5 Кабель контрольный КВВГЭнг(А)-LS 7х1,5.
|  | Объем=5*2+4*2+1*1+4*2 | [17 empty] | Объем=5*2+4*2+1*1+4*2
| Приказ от 07.07.2022 № 557/пр прил.8 табл.3 п.5 | Производство работ осуществляется в охранной зоне действующей воздушной линии электропередачи, вблизи объектов, находящихся под напряжением, внутри объектов капитального строительства, внутренняя проводка в которых не обесточена, если это приведет к ограничению действий рабочих в соответствии с требованиями техники безопасности ОЗП=1,2; ЭМ=1,2 к расх.; ЗПМ=1,2; ТЗ=1,2; ТЗМ=1,2 | [18 empty] | Производство работ осуществляется в охранной зоне действующей воздушной линии электропередачи, вблизи объектов, находящихся под напряжением, внутри объектов капитального строительства, внутренняя проводка в которых не обесточена, если это приведет к ограничению действий рабочих в соответствии с требованиями техники безопасности ОЗП=1,2; ЭМ=1,2 к расх.; ЗПМ=1,2; ТЗ=1,2; ТЗМ=1,2
| Приказ от 07.07.2022 № 557/пр прил.8 табл.3 п.6 | Производство ремонтно-строительных работ осуществляется внутри работающих трансформаторных и распределительных подстанций, в электропомещениях (щитовые, пультовые, подстанции, реакторные, РУ и пункты, кабельные шахты, тоннели и каналы, кабельные полуэтажи) с действующим электрооборудованием или кабельными линиями под напряжением ОЗП=1,35; ЭМ=1,35 к расх.; ЗПМ=1,35; ТЗ=1,35; ТЗМ=1,35 | [18 empty] | Производство ремонтно-строительных работ осуществляется внутри работающих трансформаторных и распределительных подстанций, в электропомещениях (щитовые, пультовые, подстанции, реакторные, РУ и пункты, кабельные шахты, тоннели и каналы, кабельные полуэтажи) с действующим электрооборудованием или кабельными линиями под напряжением ОЗП=1,35; ЭМ=1,35 к расх.; ЗПМ=1,35; ТЗ=1,35; ТЗМ=1,35
| 1 | ОТ |  |  | 8: 2.82; 9: 1.62; 10: 123.35; 11: 49.68; 12: 6128 | [8 empty] | ОТ
| 4 | М |  |  | 8: 5.86; 10: 158.22; 11: 9.92; 12: 1570 | [8 empty] | М
|  | ЗТ |  |  | 4: чел.-ч; 5: 0.3; 6: 1.62; 7: 13.122 | [9 empty] | ЗТ
|  | Итого по расценке |  |  | 8: 8.68; 10: 281.57; 12: 7698 | [10 empty] | Итого по расценке
|  | ФОТ |  |  | 10: 123.35; 12: 6128 | [9 empty] | ФОТ
| Пр/812-049.3-1 | НР Электротехнические установки на других объектах |  |  | 4: %; 5: 97; 7: 97; 10: 119.65; 12: 5944 | [9 empty] | НР Электротехнические установки на других объектах
| Пр/774-049.3 | СП Электротехнические установки на других объектах |  |  | 4: %; 5: 51; 7: 51; 10: 62.91; 12: 3125 | [9 empty] | СП Электротехнические установки на других объектах
|  | Всего по позиции |  |  | 10: 464.13; 12: 16767 | [11 empty] | Всего по позиции
12 | ФЕРм08-02-158-06 | Заделка концевая сухая для контрольного кабеля сечением одной жилы: до 2,5 мм2, количество жил до 10 /Кабель контрольный КВВГЭнг(А)-LS 10х1,5. |  |  | 4: шт; 5: 6; 6: 1; 7: 6 | [5 empty] | Заделка концевая сухая для контрольного кабеля сечением одной жилы: до 2,5 мм2, количество жил до 10 /Кабель контрольный КВВГЭнг(А)-LS 10х1,5.
|  | Объем=3*2 | [17 empty] | Объем=3*2
| Приказ от 07.07.2022 № 557/пр прил.8 табл.3 п.5 | Производство работ осуществляется в охранной зоне действующей воздушной линии электропередачи, вблизи объектов, находящихся под напряжением, внутри объектов капитального строительства, внутренняя проводка в которых не обесточена, если это приведет к ограничению действий рабочих в соответствии с требованиями техники безопасности ОЗП=1,2; ЭМ=1,2 к расх.; ЗПМ=1,2; ТЗ=1,2; ТЗМ=1,2 | [18 empty] | Производство работ осуществляется в охранной зоне действующей воздушной линии электропередачи, вблизи объектов, находящихся под напряжением, внутри объектов капитального строительства, внутренняя проводка в которых не обесточена, если это приведет к ограничению действий рабочих в соответствии с требованиями техники безопасности ОЗП=1,2; ЭМ=1,2 к расх.; ЗПМ=1,2; ТЗ=1,2; ТЗМ=1,2
| Приказ от 07.07.2022 № 557/пр прил.8 табл.3 п.6 | Производство ремонтно-строительных работ осуществляется внутри работающих трансформаторных и распределительных подстанций, в электропомещениях (щитовые, пультовые, подстанции, реакторные, РУ и пункты, кабельные шахты, тоннели и каналы, кабельные полуэтажи) с действующим электрооборудованием или кабельными линиями под напряжением ОЗП=1,35; ЭМ=1,35 к расх.; ЗПМ=1,35; ТЗ=1,35; ТЗМ=1,35 | [18 empty] | Производство ремонтно-строительных работ осуществляется внутри работающих трансформаторных и распределительных подстанций, в электропомещениях (щитовые, пультовые, подстанции, реакторные, РУ и пункты, кабельные шахты, тоннели и каналы, кабельные полуэтажи) с действующим электрооборудованием или кабельными линиями под напряжением ОЗП=1,35; ЭМ=1,35 к расх.; ЗПМ=1,35; ТЗ=1,35; ТЗМ=1,35
| 1 | ОТ |  |  | 8: 3.95; 9: 1.62; 10: 38.39; 11: 49.68; 12: 1907 | [8 empty] | ОТ
| 4 | М |  |  | 8: 16.8; 10: 100.8; 11: 9.92; 12: 1000 | [8 empty] | М
|  | ЗТ |  |  | 4: чел.-ч; 5: 0.42; 6: 1.62; 7: 4.0824 | [9 empty] | ЗТ
|  | Итого по расценке |  |  | 8: 20.75; 10: 139.19; 12: 2907 | [10 empty] | Итого по расценке
|  | ФОТ |  |  | 10: 38.39; 12: 1907 | [9 empty] | ФОТ
| Пр/812-049.3-1 | НР Электротехнические установки на других объектах |  |  | 4: %; 5: 97; 7: 97; 10: 37.24; 12: 1850 | [9 empty] | НР Электротехнические установки на других объектах
| Пр/774-049.3 | СП Электротехнические установки на других объектах |  |  | 4: %; 5: 51; 7: 51; 10: 19.58; 12: 973 | [9 empty] | СП Электротехнические установки на других объектах
|  | Всего по позиции |  |  | 10: 196.01; 12: 5730 | [11 empty] | Всего по позиции
13 | ФЕРм08-02-158-14 | Заделка концевая сухая для 3-5-жильного кабеля с пластмассовой и резиновой изоляцией напряжением: до 1 кВ, сечение одной жилы от 1,5 мм2 до 35 мм2 /Кабель контрольный КВВГЭнг(А)-LS 5х10, |  |  | 4: шт; 5: 7; 6: 1; 7: 7 | [5 empty] | Заделка концевая сухая для 3-5-жильного кабеля с пластмассовой и резиновой изоляцией напряжением: до 1 кВ, сечение одной жилы от 1,5 мм2 до 35 мм2 /Кабель контрольный КВВГЭнг(А)-LS 5х10,
|  | Объем=3*1+2*2 | [17 empty] | Объем=3*1+2*2
| Приказ от 07.07.2022 № 557/пр прил.8 табл.3 п.5 | Производство работ осуществляется в охранной зоне действующей воздушной линии электропередачи, вблизи объектов, находящихся под напряжением, внутри объектов капитального строительства, внутренняя проводка в которых не обесточена, если это приведет к ограничению действий рабочих в соответствии с требованиями техники безопасности ОЗП=1,2; ЭМ=1,2 к расх.; ЗПМ=1,2; ТЗ=1,2; ТЗМ=1,2 | [18 empty] | Производство работ осуществляется в охранной зоне действующей воздушной линии электропередачи, вблизи объектов, находящихся под напряжением, внутри объектов капитального строительства, внутренняя проводка в которых не обесточена, если это приведет к ограничению действий рабочих в соответствии с требованиями техники безопасности ОЗП=1,2; ЭМ=1,2 к расх.; ЗПМ=1,2; ТЗ=1,2; ТЗМ=1,2
| Приказ от 07.07.2022 № 557/пр прил.8 табл.3 п.6 | Производство ремонтно-строительных работ осуществляется внутри работающих трансформаторных и распределительных подстанций, в электропомещениях (щитовые, пультовые, подстанции, реакторные, РУ и пункты, кабельные шахты, тоннели и каналы, кабельные полуэтажи) с действующим электрооборудованием или кабельными линиями под напряжением ОЗП=1,35; ЭМ=1,35 к расх.; ЗПМ=1,35; ТЗ=1,35; ТЗМ=1,35 | [18 empty] | Производство ремонтно-строительных работ осуществляется внутри работающих трансформаторных и распределительных подстанций, в электропомещениях (щитовые, пультовые, подстанции, реакторные, РУ и пункты, кабельные шахты, тоннели и каналы, кабельные полуэтажи) с действующим электрооборудованием или кабельными линиями под напряжением ОЗП=1,35; ЭМ=1,35 к расх.; ЗПМ=1,35; ТЗ=1,35; ТЗМ=1,35
| 1 | ОТ |  |  | 8: 8.65; 9: 1.62; 10: 98.09; 11: 49.68; 12: 4873 | [8 empty] | ОТ
| 2 | ЭМ |  |  | 8: 1.81; 9: 1.62; 10: 20.53; 11: 15.41; 12: 316 | [8 empty] | ЭМ
| 3 | в т.ч. ОТм |  |  | 8: 0.26; 9: 1.62; 10: 2.95; 11: 49.68; 12: 147 | [8 empty] | в т.ч. ОТм
| 4 | М |  |  | 8: 4.92; 10: 34.44; 11: 9.92; 12: 342 | [8 empty] | М
|  | ЗТ |  |  | 4: чел.-ч; 5: 0.92; 6: 1.62; 7: 10.4328 | [9 empty] | ЗТ
|  | ЗТм |  |  | 4: чел.-ч; 5: 0.02; 6: 1.62; 7: 0.2268 | [9 empty] | ЗТм
|  | Итого по расценке |  |  | 8: 15.38; 10: 153.06; 12: 5531 | [10 empty] | Итого по расценке
|  | ФОТ |  |  | 10: 101.04; 12: 5020 | [9 empty] | ФОТ
| Пр/812-049.3-1 | НР Электротехнические установки на других объектах |  |  | 4: %; 5: 97; 7: 97; 10: 98.01; 12: 4869 | [9 empty] | НР Электротехнические установки на других объектах
| Пр/774-049.3 | СП Электротехнические установки на других объектах |  |  | 4: %; 5: 51; 7: 51; 10: 51.53; 12: 2560 | [9 empty] | СП Электротехнические установки на других объектах
|  | Всего по позиции |  |  | 10: 302.6; 12: 12960 | [11 empty] | Всего по позиции
14 | ФЕРм08-03-574-01 | Разводка по устройствам и подключение жил кабелей или проводов сечением: до 10 мм2 /Кабель контрольный КВВГЭнг(А)-LS 5х10, Кабель контрольный КВВГЭнг(А)-LS 5х2,5, Кабель контрольный КВВГЭнг(А)-LS 5х1,5 Кабель контрольный КВВГЭнг(А)-LS 7х1,5, Кабель контрольный КВВГЭнг(А)-LS 10х1,5, Кабель контрольный КВВГЭнг(А)-LS 4х1,5, Кабель контрольный КВВГЭнг(А)-LS 4х2,5. |  |  | 4: 100 шт; 5: 2.13; 6: 1; 7: 2.13 | [5 empty] | Разводка по устройствам и подключение жил кабелей или проводов сечением: до 10 мм2 /Кабель контрольный КВВГЭнг(А)-LS 5х10, Кабель контрольный КВВГЭнг(А)-LS 5х2,5, Кабель контрольный КВВГЭнг(А)-LS 5х1,5 Кабель контрольный КВВГЭнг(А)-LS 7х1,5, Кабель контрольный КВВГЭнг(А)-LS 10х1,5, Кабель контрольный КВВГЭнг(А)-LS 4х1,5, Кабель контрольный КВВГЭнг(А)-LS 4х2,5.
|  | Объем=(3*4*1+2*4*2+2*3*2+3*4*2+4*4*2+1*5*1+4*3*2+6*2*2+5*2*2+1*3*2+2*6*2+1*7*2) / 100 | [17 empty] | Объем=(3*4*1+2*4*2+2*3*2+3*4*2+4*4*2+1*5*1+4*3*2+6*2*2+5*2*2+1*3*2+2*6*2+1*7*2) / 100
| Приказ от 07.07.2022 № 557/пр прил.8 табл.3 п.5 | Производство работ осуществляется в охранной зоне действующей воздушной линии электропередачи, вблизи объектов, находящихся под напряжением, внутри объектов капитального строительства, внутренняя проводка в которых не обесточена, если это приведет к ограничению действий рабочих в соответствии с требованиями техники безопасности ОЗП=1,2; ЭМ=1,2 к расх.; ЗПМ=1,2; ТЗ=1,2; ТЗМ=1,2 | [18 empty] | Производство работ осуществляется в охранной зоне действующей воздушной линии электропередачи, вблизи объектов, находящихся под напряжением, внутри объектов капитального строительства, внутренняя проводка в которых не обесточена, если это приведет к ограничению действий рабочих в соответствии с требованиями техники безопасности ОЗП=1,2; ЭМ=1,2 к расх.; ЗПМ=1,2; ТЗ=1,2; ТЗМ=1,2
| Приказ от 07.07.2022 № 557/пр прил.8 табл.3 п.6 | Производство ремонтно-строительных работ осуществляется внутри работающих трансформаторных и распределительных подстанций, в электропомещениях (щитовые, пультовые, подстанции, реакторные, РУ и пункты, кабельные шахты, тоннели и каналы, кабельные полуэтажи) с действующим электрооборудованием или кабельными линиями под напряжением ОЗП=1,35; ЭМ=1,35 к расх.; ЗПМ=1,35; ТЗ=1,35; ТЗМ=1,35 | [18 empty] | Производство ремонтно-строительных работ осуществляется внутри работающих трансформаторных и распределительных подстанций, в электропомещениях (щитовые, пультовые, подстанции, реакторные, РУ и пункты, кабельные шахты, тоннели и каналы, кабельные полуэтажи) с действующим электрооборудованием или кабельными линиями под напряжением ОЗП=1,35; ЭМ=1,35 к расх.; ЗПМ=1,35; ТЗ=1,35; ТЗМ=1,35
| 1 | ОТ |  |  | 8: 153.26; 9: 1.62; 10: 528.84; 11: 49.68; 12: 26273 | [8 empty] | ОТ
| 2 | ЭМ |  |  | 8: 1.81; 9: 1.62; 10: 6.25; 11: 15.41; 12: 96 | [8 empty] | ЭМ
| 3 | в т.ч. ОТм |  |  | 8: 0.26; 9: 1.62; 10: 0.9; 11: 49.68; 12: 45 | [8 empty] | в т.ч. ОТм
| 4 | М |  |  | 8: 98.83; 10: 210.51; 11: 9.92; 12: 2088 | [8 empty] | М
|  | ЗТ |  |  | 4: чел.-ч; 5: 15.45; 6: 1.62; 7: 53.3118 | [9 empty] | ЗТ
|  | ЗТм |  |  | 4: чел.-ч; 5: 0.02; 6: 1.62; 7: 0.069012 | [9 empty] | ЗТм
|  | Итого по расценке |  |  | 8: 253.9; 10: 745.6; 12: 28457 | [10 empty] | Итого по расценке
|  | ФОТ |  |  | 10: 529.74; 12: 26318 | [9 empty] | ФОТ
| Пр/812-049.3-1 | НР Электротехнические установки на других объектах |  |  | 4: %; 5: 97; 7: 97; 10: 513.85; 12: 25528 | [9 empty] | НР Электротехнические установки на других объектах
| Пр/774-049.3 | СП Электротехнические установки на других объектах |  |  | 4: %; 5: 51; 7: 51; 10: 270.17; 12: 13422 | [9 empty] | СП Электротехнические установки на других объектах
|  | Всего по позиции |  |  | 10: 1529.62; 12: 67407 | [11 empty] | Всего по позиции
15 | ФЕРм08-03-526-01 | Автомат одно-, двух-, трехполюсный, устанавливаемый на конструкции: на стене или колонне, на ток до 25 А /Автоматический выключатель ВА25-29 DC C2-4A-1-УХЛЗ Uном=220В, Iном=4А, Xар-С; Автоматический выключатель ВА25-29 DC Z2-4A-1-УХЛЗ Uном=220В, Iном=4А, Xар-С; Автоматический выключатель ВА25-29 DC Z2-4A-1-УХЛЗ Uном=220В, Iном=4А, Xар-С |  |  | 4: шт; 5: 5; 6: 1; 7: 5 | [5 empty] | Автомат одно-, двух-, трехполюсный, устанавливаемый на конструкции: на стене или колонне, на ток до 25 А /Автоматический выключатель ВА25-29 DC C2-4A-1-УХЛЗ Uном=220В, Iном=4А, Xар-С; Автоматический выключатель ВА25-29 DC Z2-4A-1-УХЛЗ Uном=220В, Iном=4А, Xар-С; Автоматический выключатель ВА25-29 DC Z2-4A-1-УХЛЗ Uном=220В, Iном=4А, Xар-С
| Приказ от 07.07.2022 № 557/пр прил.8 табл.3 п.5 | Производство работ осуществляется в охранной зоне действующей воздушной линии электропередачи, вблизи объектов, находящихся под напряжением, внутри объектов капитального строительства, внутренняя проводка в которых не обесточена, если это приведет к ограничению действий рабочих в соответствии с требованиями техники безопасности ОЗП=1,2; ЭМ=1,2 к расх.; ЗПМ=1,2; ТЗ=1,2; ТЗМ=1,2 | [18 empty] | Производство работ осуществляется в охранной зоне действующей воздушной линии электропередачи, вблизи объектов, находящихся под напряжением, внутри объектов капитального строительства, внутренняя проводка в которых не обесточена, если это приведет к ограничению действий рабочих в соответствии с требованиями техники безопасности ОЗП=1,2; ЭМ=1,2 к расх.; ЗПМ=1,2; ТЗ=1,2; ТЗМ=1,2
| Приказ от 07.07.2022 № 557/пр прил.8 табл.3 п.6 | Производство ремонтно-строительных работ осуществляется внутри работающих трансформаторных и распределительных подстанций, в электропомещениях (щитовые, пультовые, подстанции, реакторные, РУ и пункты, кабельные шахты, тоннели и каналы, кабельные полуэтажи) с действующим электрооборудованием или кабельными линиями под напряжением ОЗП=1,35; ЭМ=1,35 к расх.; ЗПМ=1,35; ТЗ=1,35; ТЗМ=1,35 | [18 empty] | Производство ремонтно-строительных работ осуществляется внутри работающих трансформаторных и распределительных подстанций, в электропомещениях (щитовые, пультовые, подстанции, реакторные, РУ и пункты, кабельные шахты, тоннели и каналы, кабельные полуэтажи) с действующим электрооборудованием или кабельными линиями под напряжением ОЗП=1,35; ЭМ=1,35 к расх.; ЗПМ=1,35; ТЗ=1,35; ТЗМ=1,35
| 1 | ОТ |  |  | 8: 12.74; 9: 1.62; 10: 103.19; 11: 49.68; 12: 5126 | [8 empty] | ОТ
| 2 | ЭМ |  |  | 8: 0.87; 9: 1.62; 10: 7.05; 11: 15.41; 12: 109 | [8 empty] | ЭМ
| 4 | М |  |  | 8: 20.04; 10: 100.2; 11: 9.92; 12: 994 | [8 empty] | М
|  | ЗТ |  |  | 4: чел.-ч; 5: 1.34; 6: 1.62; 7: 10.854 | [9 empty] | ЗТ
|  | Итого по расценке |  |  | 8: 33.65; 10: 210.44; 12: 6229 | [10 empty] | Итого по расценке
|  | ФОТ |  |  | 10: 103.19; 12: 5126 | [9 empty] | ФОТ
| Пр/812-049.3-1 | НР Электротехнические установки на других объектах |  |  | 4: %; 5: 97; 7: 97; 10: 100.09; 12: 4972 | [9 empty] | НР Электротехнические установки на других объектах
| Пр/774-049.3 | СП Электротехнические установки на других объектах |  |  | 4: %; 5: 51; 7: 51; 10: 52.63; 12: 2614 | [9 empty] | СП Электротехнические установки на других объектах
|  | Всего по позиции |  |  | 10: 363.16; 12: 13815 | [11 empty] | Всего по позиции
16 | ФЕРм08-03-526-01 | Автомат одно-, двух-, трехполюсный, устанавливаемый на конструкции: на стене или колонне, на ток до 25 А / Независимый расцепитель DA 25-29, 1 шт | [16 empty] | Автомат одно-, двух-, трехполюсный, устанавливаемый на конструкции: на стене или колонне, на ток до 25 А / Независимый расцепитель DA 25-29, 1 шт | bar: 4 to 7
| Приказ от 07.07.2022 № 557/пр прил.8 табл.3 п.5 | Производство работ осуществляется в охранной зоне действующей воздушной линии электропередачи, вблизи объектов, находящихся под напряжением, внутри объектов капитального строительства, внутренняя проводка в которых не обесточена, если это приведет к ограничению действий рабочих в соответствии с требованиями техники безопасности ОЗП=1,2; ЭМ=1,2 к расх.; ЗПМ=1,2; ТЗ=1,2; ТЗМ=1,2 | [18 empty] | Производство работ осуществляется в охранной зоне действующей воздушной линии электропередачи, вблизи объектов, находящихся под напряжением, внутри объектов капитального строительства, внутренняя проводка в которых не обесточена, если это приведет к ограничению действий рабочих в соответствии с требованиями техники безопасности ОЗП=1,2; ЭМ=1,2 к расх.; ЗПМ=1,2; ТЗ=1,2; ТЗМ=1,2
| Приказ от 07.07.2022 № 557/пр прил.8 табл.3 п.6 | Производство ремонтно-строительных работ осуществляется внутри работающих трансформаторных и распределительных подстанций, в электропомещениях (щитовые, пультовые, подстанции, реакторные, РУ и пункты, кабельные шахты, тоннели и каналы, кабельные полуэтажи) с действующим электрооборудованием или кабельными линиями под напряжением ОЗП=1,35; ЭМ=1,35 к расх.; ЗПМ=1,35; ТЗ=1,35; ТЗМ=1,35 | [18 empty] | Производство ремонтно-строительных работ осуществляется внутри работающих трансформаторных и распределительных подстанций, в электропомещениях (щитовые, пультовые, подстанции, реакторные, РУ и пункты, кабельные шахты, тоннели и каналы, кабельные полуэтажи) с действующим электрооборудованием или кабельными линиями под напряжением ОЗП=1,35; ЭМ=1,35 к расх.; ЗПМ=1,35; ТЗ=1,35; ТЗМ=1,35
| 1 | ОТ |  |  | 8: 12.74; 9: 1.62; 10: 20.64; 11: 49.68; 12: 1025 | [8 empty] | ОТ
| 2 | ЭМ |  |  | 8: 0.87; 9: 1.62; 10: 1.41; 11: 15.41; 12: 22 | [8 empty] | ЭМ
| 4 | М |  |  | 8: 20.04; 10: 20.04; 11: 9.92; 12: 199 | [8 empty] | М
|  | ЗТ |  |  | 4: чел.-ч; 5: 1.34; 6: 1.62; 7: 2.1708 | [9 empty] | ЗТ
|  | Итого по расценке |  |  | 8: 33.65; 10: 42.09; 12: 1246 | [10 empty] | Итого по расценке
|  | ФОТ |  |  | 10: 20.64; 12: 1025 | [9 empty] | ФОТ
| Пр/812-049.3-1 | НР Электротехнические установки на других объектах |  |  | 4: %; 5: 97; 7: 97; 10: 20.02; 12: 994 | [9 empty] | НР Электротехнические установки на других объектах
| Пр/774-049.3 | СП Электротехнические установки на других объектах |  |  | 4: %; 5: 51; 7: 51; 10: 10.53; 12: 523 | [9 empty] | СП Электротехнические установки на других объектах
|  | Всего по позиции |  |  | 10: 72.64; 12: 2763 | [11 empty] | Всего по позиции
17 | ФЕРм08-01-082-01 | Зажим наборный без кожуха/ Клемма проходная TUR-4 DKC, (10шт) |  |  | 4: 100 шт; 5: 0.1; 6: 1; 7: 0.1 | [5 empty] | Зажим наборный без кожуха/ Клемма проходная TUR-4 DKC, (10шт)
|  | Объем=10 / 100 | [17 empty] | Объем=10 / 100
| Приказ от 07.07.2022 № 557/пр прил.8 табл.3 п.5 | Производство работ осуществляется в охранной зоне действующей воздушной линии электропередачи, вблизи объектов, находящихся под напряжением, внутри объектов капитального строительства, внутренняя проводка в которых не обесточена, если это приведет к ограничению действий рабочих в соответствии с требованиями техники безопасности ОЗП=1,2; ЭМ=1,2 к расх.; ЗПМ=1,2; ТЗ=1,2; ТЗМ=1,2 | [18 empty] | Производство работ осуществляется в охранной зоне действующей воздушной линии электропередачи, вблизи объектов, находящихся под напряжением, внутри объектов капитального строительства, внутренняя проводка в которых не обесточена, если это приведет к ограничению действий рабочих в соответствии с требованиями техники безопасности ОЗП=1,2; ЭМ=1,2 к расх.; ЗПМ=1,2; ТЗ=1,2; ТЗМ=1,2
| Приказ от 07.07.2022 № 557/пр прил.8 табл.3 п.6 | Производство ремонтно-строительных работ осуществляется внутри работающих трансформаторных и распределительных подстанций, в электропомещениях (щитовые, пультовые, подстанции, реакторные, РУ и пункты, кабельные шахты, тоннели и каналы, кабельные полуэтажи) с действующим электрооборудованием или кабельными линиями под напряжением ОЗП=1,35; ЭМ=1,35 к расх.; ЗПМ=1,35; ТЗ=1,35; ТЗМ=1,35 | [18 empty] | Производство ремонтно-строительных работ осуществляется внутри работающих трансформаторных и распределительных подстанций, в электропомещениях (щитовые, пультовые, подстанции, реакторные, РУ и пункты, кабельные шахты, тоннели и каналы, кабельные полуэтажи) с действующим электрооборудованием или кабельными линиями под напряжением ОЗП=1,35; ЭМ=1,35 к расх.; ЗПМ=1,35; ТЗ=1,35; ТЗМ=1,35
| 1 | ОТ |  |  | 8: 396.34; 9: 1.62; 10: 64.21; 11: 49.68; 12: 3190 | [8 empty] | ОТ
| 2 | ЭМ |  |  | 8: 19.41; 9: 1.62; 10: 3.14; 11: 15.41; 12: 48 | [8 empty] | ЭМ
| 3 | в т.ч. ОТм |  |  | 8: 2.51; 9: 1.62; 10: 0.41; 11: 49.68; 12: 20 | [8 empty] | в т.ч. ОТм
| 4 | М |  |  | 8: 402.81; 10: 40.28; 11: 9.92; 12: 400 | [8 empty] | М
|  | ЗТ |  |  | 4: чел.-ч; 5: 41.2; 6: 1.62; 7: 6.6744 | [9 empty] | ЗТ
|  | ЗТм |  |  | 4: чел.-ч; 5: 0.2; 6: 1.62; 7: 0.0324 | [9 empty] | ЗТм
|  | Итого по расценке |  |  | 8: 818.56; 10: 107.63; 12: 3638 | [10 empty] | Итого по расценке
|  | ФОТ |  |  | 10: 64.62; 12: 3210 | [9 empty] | ФОТ
| Пр/812-049.3-1 | НР Электротехнические установки на других объектах |  |  | 4: %; 5: 97; 7: 97; 10: 62.68; 12: 3114 | [9 empty] | НР Электротехнические установки на других объектах
| Пр/774-049.3 | СП Электротехнические установки на других объектах |  |  | 4: %; 5: 51; 7: 51; 10: 32.96; 12: 1637 | [9 empty] | СП Электротехнические установки на других объектах
|  | Всего по позиции |  |  | 10: 203.27; 12: 8389 | [11 empty] | Всего по позиции
18 | 20.5.04.03-0011 | Зажимы наборные |  |  | шт | -10.2 | 1 | -10.2 | 3.5 |  | -35.7 | 9.92 | -354 | [5 empty] | Зажимы наборные
|  | (Электротехнические установки на других объектах) | [25 empty] | (Электротехнические установки на других объектах)
|  | Всего по позиции |  |  | 10: -35.7; 12: -354 | [11 empty] | Всего по позиции
19 | ФЕРм11-06-002-01 | Электрические проводки в щитах и пультах: шкафных и панельных /Провод монтажный (бел.) ПУГВ 1х2,5, 70м |  |  | 4: 100 м; 5: 1.2; 6: 1; 7: 1.2 | [5 empty] | Электрические проводки в щитах и пультах: шкафных и панельных /Провод монтажный (бел.) ПУГВ 1х2,5, 70м
|  | Объем=(70+50) / 100 | [17 empty] | Объем=(70+50) / 100
| Приказ от 07.07.2022 № 557/пр прил.8 табл.3 п.5 | Производство работ осуществляется в охранной зоне действующей воздушной линии электропередачи, вблизи объектов, находящихся под напряжением, внутри объектов капитального строительства, внутренняя проводка в которых не обесточена, если это приведет к ограничению действий рабочих в соответствии с требованиями техники безопасности ОЗП=1,2; ЭМ=1,2 к расх.; ЗПМ=1,2; ТЗ=1,2; ТЗМ=1,2 | [18 empty] | Производство работ осуществляется в охранной зоне действующей воздушной линии электропередачи, вблизи объектов, находящихся под напряжением, внутри объектов капитального строительства, внутренняя проводка в которых не обесточена, если это приведет к ограничению действий рабочих в соответствии с требованиями техники безопасности ОЗП=1,2; ЭМ=1,2 к расх.; ЗПМ=1,2; ТЗ=1,2; ТЗМ=1,2
| Приказ от 07.07.2022 № 557/пр прил.8 табл.3 п.6 | Производство ремонтно-строительных работ осуществляется внутри работающих трансформаторных и распределительных подстанций, в электропомещениях (щитовые, пультовые, подстанции, реакторные, РУ и пункты, кабельные шахты, тоннели и каналы, кабельные полуэтажи) с действующим электрооборудованием или кабельными линиями под напряжением ОЗП=1,35; ЭМ=1,35 к расх.; ЗПМ=1,35; ТЗ=1,35; ТЗМ=1,35 | [18 empty] | Производство ремонтно-строительных работ осуществляется внутри работающих трансформаторных и распределительных подстанций, в электропомещениях (щитовые, пультовые, подстанции, реакторные, РУ и пункты, кабельные шахты, тоннели и каналы, кабельные полуэтажи) с действующим электрооборудованием или кабельными линиями под напряжением ОЗП=1,35; ЭМ=1,35 к расх.; ЗПМ=1,35; ТЗ=1,35; ТЗМ=1,35
| 1 | ОТ |  |  | 8: 102.8; 9: 1.62; 10: 199.84; 11: 49.68; 12: 9928 | [8 empty] | ОТ
| 4 | М |  |  | 8: 14.37; 10: 17.24; 11: 9.92; 12: 171 | [8 empty] | М
|  | ЗТ |  |  | 4: чел.-ч; 5: 9.27; 6: 1.62; 7: 18.0209 | [9 empty] | ЗТ
|  | Итого по расценке |  |  | 8: 117.17; 10: 217.08; 12: 10099 | [10 empty] | Итого по расценке
|  | ФОТ |  |  | 10: 199.84; 12: 9928 | [9 empty] | ФОТ
| Пр/812-053.0-1 | НР Приборы, средства автоматизации и вычислительной техники |  |  | 4: %; 5: 90; 7: 90; 10: 179.86; 12: 8935 | [9 empty] | НР Приборы, средства автоматизации и вычислительной техники
| Пр/774-053.0 | СП Приборы, средства автоматизации и вычислительной техники |  |  | 4: %; 5: 46; 7: 46; 10: 91.93; 12: 4567 | [9 empty] | СП Приборы, средства автоматизации и вычислительной техники
|  | Всего по позиции |  |  | 10: 488.87; 12: 23601 | [11 empty] | Всего по позиции
20 | ФЕРм08-02-472-10 | Проводник заземляющий из медного изолированного провода сечением 25 мм2 открыто по строительным основаниям /Провод монтажный (жел.-зел.) ПУГВ 1х2,5, 25м |  |  | 4: 100 м; 5: 0.25; 6: 1; 7: 0.25 | [5 empty] | Проводник заземляющий из медного изолированного провода сечением 25 мм2 открыто по строительным основаниям /Провод монтажный (жел.-зел.) ПУГВ 1х2,5, 25м
|  | Объем=25 / 100 | [17 empty] | Объем=25 / 100
| Приказ от 07.07.2022 № 557/пр прил.8 табл.3 п.5 | Производство работ осуществляется в охранной зоне действующей воздушной линии электропередачи, вблизи объектов, находящихся под напряжением, внутри объектов капитального строительства, внутренняя проводка в которых не обесточена, если это приведет к ограничению действий рабочих в соответствии с требованиями техники безопасности ОЗП=1,2; ЭМ=1,2 к расх.; ЗПМ=1,2; ТЗ=1,2; ТЗМ=1,2 | [18 empty] | Производство работ осуществляется в охранной зоне действующей воздушной линии электропередачи, вблизи объектов, находящихся под напряжением, внутри объектов капитального строительства, внутренняя проводка в которых не обесточена, если это приведет к ограничению действий рабочих в соответствии с требованиями техники безопасности ОЗП=1,2; ЭМ=1,2 к расх.; ЗПМ=1,2; ТЗ=1,2; ТЗМ=1,2
| Приказ от 07.07.2022 № 557/пр прил.8 табл.3 п.6 | Производство ремонтно-строительных работ осуществляется внутри работающих трансформаторных и распределительных подстанций, в электропомещениях (щитовые, пультовые, подстанции, реакторные, РУ и пункты, кабельные шахты, тоннели и каналы, кабельные полуэтажи) с действующим электрооборудованием или кабельными линиями под напряжением ОЗП=1,35; ЭМ=1,35 к расх.; ЗПМ=1,35; ТЗ=1,35; ТЗМ=1,35 | [18 empty] | Производство ремонтно-строительных работ осуществляется внутри работающих трансформаторных и распределительных подстанций, в электропомещениях (щитовые, пультовые, подстанции, реакторные, РУ и пункты, кабельные шахты, тоннели и каналы, кабельные полуэтажи) с действующим электрооборудованием или кабельными линиями под напряжением ОЗП=1,35; ЭМ=1,35 к расх.; ЗПМ=1,35; ТЗ=1,35; ТЗМ=1,35
| 1 | ОТ |  |  | 8: 302.3; 9: 1.62; 10: 122.43; 11: 49.68; 12: 6082 | [8 empty] | ОТ
| 2 | ЭМ |  |  | 8: 5.43; 9: 1.62; 10: 2.2; 11: 15.41; 12: 34 | [8 empty] | ЭМ
| 3 | в т.ч. ОТм |  |  | 8: 0.76; 9: 1.62; 10: 0.31; 11: 49.68; 12: 15 | [8 empty] | в т.ч. ОТм
| 4 | М |  |  | 8: 185.57; 10: 46.39; 11: 9.92; 12: 460 | [8 empty] | М
|  | ЗТ |  |  | 4: чел.-ч; 5: 32.16; 6: 1.62; 7: 13.0248 | [9 empty] | ЗТ
|  | ЗТм |  |  | 4: чел.-ч; 5: 0.06; 6: 1.62; 7: 0.0243 | [9 empty] | ЗТм
|  | Итого по расценке |  |  | 8: 493.3; 10: 171.02; 12: 6576 | [10 empty] | Итого по расценке
|  | ФОТ |  |  | 10: 122.74; 12: 6097 | [9 empty] | ФОТ
| Пр/812-049.3-1 | НР Электротехнические установки на других объектах |  |  | 4: %; 5: 97; 7: 97; 10: 119.06; 12: 5914 | [9 empty] | НР Электротехнические установки на других объектах
| Пр/774-049.3 | СП Электротехнические установки на других объектах |  |  | 4: %; 5: 51; 7: 51; 10: 62.6; 12: 3109 | [9 empty] | СП Электротехнические установки на других объектах
|  | Всего по позиции |  |  | 10: 352.68; 12: 15599 | [11 empty] | Всего по позиции
21 | ФЕРм08-02-155-01 | Герметизация проходов при вводе кабелей во взрывоопасные помещения уплотнительной массой /Пена монтажная огнестойкая Технониколь(950г.) |  |  | 4: шт; 5: 2; 6: 1; 7: 2 | [5 empty] | Герметизация проходов при вводе кабелей во взрывоопасные помещения уплотнительной массой /Пена монтажная огнестойкая Технониколь(950г.)
| Приказ от 07.07.2022 № 557/пр прил.8 табл.3 п.5 | Производство работ осуществляется в охранной зоне действующей воздушной линии электропередачи, вблизи объектов, находящихся под напряжением, внутри объектов капитального строительства, внутренняя проводка в которых не обесточена, если это приведет к ограничению действий рабочих в соответствии с требованиями техники безопасности ОЗП=1,2; ЭМ=1,2 к расх.; ЗПМ=1,2; ТЗ=1,2; ТЗМ=1,2 | [18 empty] | Производство работ осуществляется в охранной зоне действующей воздушной линии электропередачи, вблизи объектов, находящихся под напряжением, внутри объектов капитального строительства, внутренняя проводка в которых не обесточена, если это приведет к ограничению действий рабочих в соответствии с требованиями техники безопасности ОЗП=1,2; ЭМ=1,2 к расх.; ЗПМ=1,2; ТЗ=1,2; ТЗМ=1,2
| Приказ от 07.07.2022 № 557/пр прил.8 табл.3 п.6 | Производство ремонтно-строительных работ осуществляется внутри работающих трансформаторных и распределительных подстанций, в электропомещениях (щитовые, пультовые, подстанции, реакторные, РУ и пункты, кабельные шахты, тоннели и каналы, кабельные полуэтажи) с действующим электрооборудованием или кабельными линиями под напряжением ОЗП=1,35; ЭМ=1,35 к расх.; ЗПМ=1,35; ТЗ=1,35; ТЗМ=1,35 | [18 empty] | Производство ремонтно-строительных работ осуществляется внутри работающих трансформаторных и распределительных подстанций, в электропомещениях (щитовые, пультовые, подстанции, реакторные, РУ и пункты, кабельные шахты, тоннели и каналы, кабельные полуэтажи) с действующим электрооборудованием или кабельными линиями под напряжением ОЗП=1,35; ЭМ=1,35 к расх.; ЗПМ=1,35; ТЗ=1,35; ТЗМ=1,35
| 1 | ОТ |  |  | 8: 3.57; 9: 1.62; 10: 11.57; 11: 49.68; 12: 575 | [8 empty] | ОТ
| 4 | М |  |  | 8: 15.07; 10: 30.14; 11: 9.92; 12: 299 | [8 empty] | М
|  | ЗТ |  |  | 4: чел.-ч; 5: 0.38; 6: 1.62; 7: 1.2312 | [9 empty] | ЗТ
|  | Итого по расценке |  |  | 8: 18.64; 10: 41.71; 12: 874 | [10 empty] | Итого по расценке
|  | ФОТ |  |  | 10: 11.57; 12: 575 | [9 empty] | ФОТ
| Пр/812-049.3-1 | НР Электротехнические установки на других объектах |  |  | 4: %; 5: 97; 7: 97; 10: 11.22; 12: 558 | [9 empty] | НР Электротехнические установки на других объектах
| Пр/774-049.3 | СП Электротехнические установки на других объектах |  |  | 4: %; 5: 51; 7: 51; 10: 5.9; 12: 293 | [9 empty] | СП Электротехнические установки на других объектах
|  | Всего по позиции |  |  | 10: 58.83; 12: 1725 | [11 empty] | Всего по позиции
22 | 01.7.07.29-0221 | Состав уплотнительный |  |  | кг | -1.44 | 1 | -1.44 | 16.7 |  | -24.05 | 9.92 | -239 | [5 empty] | Состав уплотнительный
|  | (Электротехнические установки на других объектах) | [25 empty] | (Электротехнические установки на других объектах)
|  | Всего по позиции |  |  | 10: -24.05; 12: -239 | [11 empty] | Всего по позиции
23 | ФЕРм08-01-082-01 | Зажим наборный без кожуха/ Клемма измерительная TUR-6-RTK-S DKC, (28 шт) |  |  | 4: 100 шт; 5: 0.28; 6: 1; 7: 0.28 | [5 empty] | Зажим наборный без кожуха/ Клемма измерительная TUR-6-RTK-S DKC, (28 шт)
|  | Объем=28 / 100 | [17 empty] | Объем=28 / 100
| Приказ от 07.07.2022 № 557/пр прил.8 табл.3 п.5 | Производство работ осуществляется в охранной зоне действующей воздушной линии электропередачи, вблизи объектов, находящихся под напряжением, внутри объектов капитального строительства, внутренняя проводка в которых не обесточена, если это приведет к ограничению действий рабочих в соответствии с требованиями техники безопасности ОЗП=1,2; ЭМ=1,2 к расх.; ЗПМ=1,2; ТЗ=1,2; ТЗМ=1,2 | [18 empty] | Производство работ осуществляется в охранной зоне действующей воздушной линии электропередачи, вблизи объектов, находящихся под напряжением, внутри объектов капитального строительства, внутренняя проводка в которых не обесточена, если это приведет к ограничению действий рабочих в соответствии с требованиями техники безопасности ОЗП=1,2; ЭМ=1,2 к расх.; ЗПМ=1,2; ТЗ=1,2; ТЗМ=1,2
| Приказ от 07.07.2022 № 557/пр прил.8 табл.3 п.6 | Производство ремонтно-строительных работ осуществляется внутри работающих трансформаторных и распределительных подстанций, в электропомещениях (щитовые, пультовые, подстанции, реакторные, РУ и пункты, кабельные шахты, тоннели и каналы, кабельные полуэтажи) с действующим электрооборудованием или кабельными линиями под напряжением ОЗП=1,35; ЭМ=1,35 к расх.; ЗПМ=1,35; ТЗ=1,35; ТЗМ=1,35 | [18 empty] | Производство ремонтно-строительных работ осуществляется внутри работающих трансформаторных и распределительных подстанций, в электропомещениях (щитовые, пультовые, подстанции, реакторные, РУ и пункты, кабельные шахты, тоннели и каналы, кабельные полуэтажи) с действующим электрооборудованием или кабельными линиями под напряжением ОЗП=1,35; ЭМ=1,35 к расх.; ЗПМ=1,35; ТЗ=1,35; ТЗМ=1,35
| 1 | ОТ |  |  | 8: 396.34; 9: 1.62; 10: 179.78; 11: 49.68; 12: 8931 | [8 empty] | ОТ
| 2 | ЭМ |  |  | 8: 19.41; 9: 1.62; 10: 8.8; 11: 15.41; 12: 136 | [8 empty] | ЭМ
| 3 | в т.ч. ОТм |  |  | 8: 2.51; 9: 1.62; 10: 1.14; 11: 49.68; 12: 57 | [8 empty] | в т.ч. ОТм
| 4 | М |  |  | 8: 402.81; 10: 112.79; 11: 9.92; 12: 1119 | [8 empty] | М
|  | ЗТ |  |  | 4: чел.-ч; 5: 41.2; 6: 1.62; 7: 18.6883 | [9 empty] | ЗТ
|  | ЗТм |  |  | 4: чел.-ч; 5: 0.2; 6: 1.62; 7: 0.09072 | [9 empty] | ЗТм
|  | Итого по расценке |  |  | 8: 818.56; 10: 301.37; 12: 10186 | [10 empty] | Итого по расценке
|  | ФОТ |  |  | 10: 180.92; 12: 8988 | [9 empty] | ФОТ
| Пр/812-049.3-1 | НР Электротехнические установки на других объектах |  |  | 4: %; 5: 97; 7: 97; 10: 175.49; 12: 8718 | [9 empty] | НР Электротехнические установки на других объектах
| Пр/774-049.3 | СП Электротехнические установки на других объектах |  |  | 4: %; 5: 51; 7: 51; 10: 92.27; 12: 4584 | [9 empty] | СП Электротехнические установки на других объектах
|  | Всего по позиции |  |  | 10: 569.13; 12: 23488 | [11 empty] | Всего по позиции
24 | 20.5.04.03-0011 | Зажимы наборные |  |  | шт | -28.56 | 1 | -28.56 | 3.5 |  | -99.96 | 9.92 | -992 | [5 empty] | Зажимы наборные
|  | (Электротехнические установки на других объектах) | [25 empty] | (Электротехнические установки на других объектах)
|  | Всего по позиции |  |  | 10: -99.96; 12: -992 | [11 empty] | Всего по позиции
25 | ФЕРм08-01-082-01 | Зажим наборный без кожуха /з полюсная перемычка BF-3-RTKS-S DKC, 2 шт |  |  | 4: 100 шт; 5: 0.02; 6: 1; 7: 0.02 | [5 empty] | Зажим наборный без кожуха /з полюсная перемычка BF-3-RTKS-S DKC, 2 шт
|  | Объем=2 / 100 | [17 empty] | Объем=2 / 100
| Приказ от 07.07.2022 № 557/пр прил.8 табл.3 п.5 | Производство работ осуществляется в охранной зоне действующей воздушной линии электропередачи, вблизи объектов, находящихся под напряжением, внутри объектов капитального строительства, внутренняя проводка в которых не обесточена, если это приведет к ограничению действий рабочих в соответствии с требованиями техники безопасности ОЗП=1,2; ЭМ=1,2 к расх.; ЗПМ=1,2; ТЗ=1,2; ТЗМ=1,2 | [18 empty] | Производство работ осуществляется в охранной зоне действующей воздушной линии электропередачи, вблизи объектов, находящихся под напряжением, внутри объектов капитального строительства, внутренняя проводка в которых не обесточена, если это приведет к ограничению действий рабочих в соответствии с требованиями техники безопасности ОЗП=1,2; ЭМ=1,2 к расх.; ЗПМ=1,2; ТЗ=1,2; ТЗМ=1,2
| Приказ от 07.07.2022 № 557/пр прил.8 табл.3 п.6 | Производство ремонтно-строительных работ осуществляется внутри работающих трансформаторных и распределительных подстанций, в электропомещениях (щитовые, пультовые, подстанции, реакторные, РУ и пункты, кабельные шахты, тоннели и каналы, кабельные полуэтажи) с действующим электрооборудованием или кабельными линиями под напряжением ОЗП=1,35; ЭМ=1,35 к расх.; ЗПМ=1,35; ТЗ=1,35; ТЗМ=1,35 | [18 empty] | Производство ремонтно-строительных работ осуществляется внутри работающих трансформаторных и распределительных подстанций, в электропомещениях (щитовые, пультовые, подстанции, реакторные, РУ и пункты, кабельные шахты, тоннели и каналы, кабельные полуэтажи) с действующим электрооборудованием или кабельными линиями под напряжением ОЗП=1,35; ЭМ=1,35 к расх.; ЗПМ=1,35; ТЗ=1,35; ТЗМ=1,35
| 1 | ОТ |  |  | 8: 396.34; 9: 1.62; 10: 12.84; 11: 49.68; 12: 638 | [8 empty] | ОТ
| 2 | ЭМ |  |  | 8: 19.41; 9: 1.62; 10: 0.63; 11: 15.41; 12: 10 | [8 empty] | ЭМ
| 3 | в т.ч. ОТм |  |  | 8: 2.51; 9: 1.62; 10: 0.08; 11: 49.68; 12: 4 | [8 empty] | в т.ч. ОТм
| 4 | М |  |  | 8: 402.81; 10: 8.06; 11: 9.92; 12: 80 | [8 empty] | М
|  | ЗТ |  |  | 4: чел.-ч; 5: 41.2; 6: 1.62; 7: 1.3349 | [9 empty] | ЗТ
|  | ЗТм |  |  | 4: чел.-ч; 5: 0.2; 6: 1.62; 7: 0.00648 | [9 empty] | ЗТм
|  | Итого по расценке |  |  | 8: 818.56; 10: 21.53; 12: 728 | [10 empty] | Итого по расценке
|  | ФОТ |  |  | 10: 12.92; 12: 642 | [9 empty] | ФОТ
| Пр/812-049.3-1 | НР Электротехнические установки на других объектах |  |  | 4: %; 5: 97; 7: 97; 10: 12.53; 12: 623 | [9 empty] | НР Электротехнические установки на других объектах
| Пр/774-049.3 | СП Электротехнические установки на других объектах |  |  | 4: %; 5: 51; 7: 51; 10: 6.59; 12: 327 | [9 empty] | СП Электротехнические установки на других объектах
|  | Всего по позиции |  |  | 10: 40.65; 12: 1678 | [11 empty] | Всего по позиции
26 | 20.5.04.03-0011 | Зажимы наборные |  |  | шт | -2.04 | 1 | -2.04 | 3.5 |  | -7.14 | 9.92 | -71 | [5 empty] | Зажимы наборные
|  | (Электротехнические установки на других объектах) | [25 empty] | (Электротехнические установки на других объектах)
|  | Всего по позиции |  |  | 10: -7.14; 12: -71 | [11 empty] | Всего по позиции
27 | ФЕРм10-06-037-13 | Крышка декоративная и другие мелкие изделия (без присоединения проводов)/ Изолятор торцевой для клемм D-TUR-2.5-10 DKС(1шт) |  |  | 4: 100 шт; 5: 0.02; 6: 1; 7: 0.02 | [5 empty] | Крышка декоративная и другие мелкие изделия (без присоединения проводов)/ Изолятор торцевой для клемм D-TUR-2.5-10 DKС(1шт)
|  | Объем=2 / 100 | [17 empty] | Объем=2 / 100
| Приказ от 07.07.2022 № 557/пр прил.8 табл.3 п.5 | Производство работ осуществляется в охранной зоне действующей воздушной линии электропередачи, вблизи объектов, находящихся под напряжением, внутри объектов капитального строительства, внутренняя проводка в которых не обесточена, если это приведет к ограничению действий рабочих в соответствии с требованиями техники безопасности ОЗП=1,2; ЭМ=1,2 к расх.; ЗПМ=1,2; ТЗ=1,2; ТЗМ=1,2 | [18 empty] | Производство работ осуществляется в охранной зоне действующей воздушной линии электропередачи, вблизи объектов, находящихся под напряжением, внутри объектов капитального строительства, внутренняя проводка в которых не обесточена, если это приведет к ограничению действий рабочих в соответствии с требованиями техники безопасности ОЗП=1,2; ЭМ=1,2 к расх.; ЗПМ=1,2; ТЗ=1,2; ТЗМ=1,2
| Приказ от 07.07.2022 № 557/пр прил.8 табл.3 п.6 | Производство ремонтно-строительных работ осуществляется внутри работающих трансформаторных и распределительных подстанций, в электропомещениях (щитовые, пультовые, подстанции, реакторные, РУ и пункты, кабельные шахты, тоннели и каналы, кабельные полуэтажи) с действующим электрооборудованием или кабельными линиями под напряжением ОЗП=1,35; ЭМ=1,35 к расх.; ЗПМ=1,35; ТЗ=1,35; ТЗМ=1,35 | [18 empty] | Производство ремонтно-строительных работ осуществляется внутри работающих трансформаторных и распределительных подстанций, в электропомещениях (щитовые, пультовые, подстанции, реакторные, РУ и пункты, кабельные шахты, тоннели и каналы, кабельные полуэтажи) с действующим электрооборудованием или кабельными линиями под напряжением ОЗП=1,35; ЭМ=1,35 к расх.; ЗПМ=1,35; ТЗ=1,35; ТЗМ=1,35
| 1 | ОТ |  |  | 8: 54.42; 9: 1.62; 10: 1.76; 11: 49.68; 12: 87 | [8 empty] | ОТ
| 4 | М |  |  | 8: 3.58; 10: 0.07; 11: 9.92; 12: 1 | [8 empty] | М
|  | ЗТ |  |  | 4: чел.-ч; 5: 6; 6: 1.62; 7: 0.1944 | [9 empty] | ЗТ
|  | Итого по расценке |  |  | 8: 58; 10: 1.83; 12: 88 | [10 empty] | Итого по расценке
|  | ФОТ |  |  | 10: 1.76; 12: 87 | [9 empty] | ФОТ
| Пр/812-051.1-1 | НР Прокладка и монтаж сетей связи |  |  | 4: %; 5: 90; 7: 90; 10: 1.58; 12: 78 | [9 empty] | НР Прокладка и монтаж сетей связи
| Пр/774-051.1 | СП Прокладка и монтаж сетей связи |  |  | 4: %; 5: 46; 7: 46; 10: 0.81; 12: 40 | [9 empty] | СП Прокладка и монтаж сетей связи
|  | Всего по позиции |  |  | 10: 4.22; 12: 206 | [11 empty] | Всего по позиции
28 | ФЕРм08-03-522-28 | Переключатель на плите с приводом, устанавливаемый на металлическом основании,: трехполюсный на ток до 250 А, /Переключатель кулачковый 4G10-56-U-R014, 1шт | [16 empty] | Переключатель на плите с приводом, устанавливаемый на металлическом основании,: трехполюсный на ток до 250 А, /Переключатель кулачковый 4G10-56-U-R014, 1шт | bar: 4 to 7
| Приказ от 07.07.2022 № 557/пр прил.8 табл.3 п.5 | Производство работ осуществляется в охранной зоне действующей воздушной линии электропередачи, вблизи объектов, находящихся под напряжением, внутри объектов капитального строительства, внутренняя проводка в которых не обесточена, если это приведет к ограничению действий рабочих в соответствии с требованиями техники безопасности ОЗП=1,2; ЭМ=1,2 к расх.; ЗПМ=1,2; ТЗ=1,2; ТЗМ=1,2 | [18 empty] | Производство работ осуществляется в охранной зоне действующей воздушной линии электропередачи, вблизи объектов, находящихся под напряжением, внутри объектов капитального строительства, внутренняя проводка в которых не обесточена, если это приведет к ограничению действий рабочих в соответствии с требованиями техники безопасности ОЗП=1,2; ЭМ=1,2 к расх.; ЗПМ=1,2; ТЗ=1,2; ТЗМ=1,2
| Приказ от 07.07.2022 № 557/пр прил.8 табл.3 п.6 | Производство ремонтно-строительных работ осуществляется внутри работающих трансформаторных и распределительных подстанций, в электропомещениях (щитовые, пультовые, подстанции, реакторные, РУ и пункты, кабельные шахты, тоннели и каналы, кабельные полуэтажи) с действующим электрооборудованием или кабельными линиями под напряжением ОЗП=1,35; ЭМ=1,35 к расх.; ЗПМ=1,35; ТЗ=1,35; ТЗМ=1,35 | [18 empty] | Производство ремонтно-строительных работ осуществляется внутри работающих трансформаторных и распределительных подстанций, в электропомещениях (щитовые, пультовые, подстанции, реакторные, РУ и пункты, кабельные шахты, тоннели и каналы, кабельные полуэтажи) с действующим электрооборудованием или кабельными линиями под напряжением ОЗП=1,35; ЭМ=1,35 к расх.; ЗПМ=1,35; ТЗ=1,35; ТЗМ=1,35
| 1 | ОТ |  |  | 8: 54.53; 9: 1.62; 10: 88.34; 11: 49.68; 12: 4389 | [8 empty] | ОТ
| 2 | ЭМ |  |  | 8: 2.35; 9: 1.62; 10: 3.81; 11: 15.41; 12: 59 | [8 empty] | ЭМ
| 3 | в т.ч. ОТм |  |  | 8: 0.26; 9: 1.62; 10: 0.42; 11: 49.68; 12: 21 | [8 empty] | в т.ч. ОТм
| 4 | М |  |  | 8: 21.44; 10: 21.44; 11: 9.92; 12: 213 | [8 empty] | М
|  | ЗТ |  |  | 4: чел.-ч; 5: 5.12; 6: 1.62; 7: 8.2944 | [9 empty] | ЗТ
|  | ЗТм |  |  | 4: чел.-ч; 5: 0.02; 6: 1.62; 7: 0.0324 | [9 empty] | ЗТм
|  | Итого по расценке |  |  | 8: 78.32; 10: 113.59; 12: 4661 | [10 empty] | Итого по расценке
|  | ФОТ |  |  | 10: 88.76; 12: 4410 | [9 empty] | ФОТ
| Пр/812-049.3-1 | НР Электротехнические установки на других объектах |  |  | 4: %; 5: 97; 7: 97; 10: 86.1; 12: 4278 | [9 empty] | НР Электротехнические установки на других объектах
| Пр/774-049.3 | СП Электротехнические установки на других объектах |  |  | 4: %; 5: 51; 7: 51; 10: 45.27; 12: 2249 | [9 empty] | СП Электротехнические установки на других объектах
|  | Всего по позиции |  |  | 10: 244.96; 12: 11188 | [11 empty] | Всего по позиции
29 | ФЕРм08-01-080-03 | Прибор измерения и защиты, количество подключаемых концов: до 12 / Многопрофильный измерительный прибор РМ130Р PLUS, 1шт | [16 empty] | Прибор измерения и защиты, количество подключаемых концов: до 12 / Многопрофильный измерительный прибор РМ130Р PLUS, 1шт | bar: 4 to 7
| Приказ от 07.07.2022 № 557/пр прил.8 табл.3 п.5 | Производство работ осуществляется в охранной зоне действующей воздушной линии электропередачи, вблизи объектов, находящихся под напряжением, внутри объектов капитального строительства, внутренняя проводка в которых не обесточена, если это приведет к ограничению действий рабочих в соответствии с требованиями техники безопасности ОЗП=1,2; ЭМ=1,2 к расх.; ЗПМ=1,2; ТЗ=1,2; ТЗМ=1,2 | [18 empty] | Производство работ осуществляется в охранной зоне действующей воздушной линии электропередачи, вблизи объектов, находящихся под напряжением, внутри объектов капитального строительства, внутренняя проводка в которых не обесточена, если это приведет к ограничению действий рабочих в соответствии с требованиями техники безопасности ОЗП=1,2; ЭМ=1,2 к расх.; ЗПМ=1,2; ТЗ=1,2; ТЗМ=1,2
| Приказ от 07.07.2022 № 557/пр прил.8 табл.3 п.6 | Производство ремонтно-строительных работ осуществляется внутри работающих трансформаторных и распределительных подстанций, в электропомещениях (щитовые, пультовые, подстанции, реакторные, РУ и пункты, кабельные шахты, тоннели и каналы, кабельные полуэтажи) с действующим электрооборудованием или кабельными линиями под напряжением ОЗП=1,35; ЭМ=1,35 к расх.; ЗПМ=1,35; ТЗ=1,35; ТЗМ=1,35 | [18 empty] | Производство ремонтно-строительных работ осуществляется внутри работающих трансформаторных и распределительных подстанций, в электропомещениях (щитовые, пультовые, подстанции, реакторные, РУ и пункты, кабельные шахты, тоннели и каналы, кабельные полуэтажи) с действующим электрооборудованием или кабельными линиями под напряжением ОЗП=1,35; ЭМ=1,35 к расх.; ЗПМ=1,35; ТЗ=1,35; ТЗМ=1,35
| 1 | ОТ |  |  | 8: 19.82; 9: 1.62; 10: 32.11; 11: 49.68; 12: 1595 | [8 empty] | ОТ
| 2 | ЭМ |  |  | 8: 12.68; 9: 1.62; 10: 20.54; 11: 15.41; 12: 317 | [8 empty] | ЭМ
| 3 | в т.ч. ОТм |  |  | 8: 1.76; 9: 1.62; 10: 2.85; 11: 49.68; 12: 142 | [8 empty] | в т.ч. ОТм
| 4 | М |  |  | 8: 0.76; 10: 0.76; 11: 9.92; 12: 8 | [8 empty] | М
|  | ЗТ |  |  | 4: чел.-ч; 5: 2.06; 6: 1.62; 7: 3.3372 | [9 empty] | ЗТ
|  | ЗТм |  |  | 4: чел.-ч; 5: 0.14; 6: 1.62; 7: 0.2268 | [9 empty] | ЗТм
|  | Итого по расценке |  |  | 8: 33.26; 10: 53.41; 12: 1920 | [10 empty] | Итого по расценке
|  | ФОТ |  |  | 10: 34.96; 12: 1737 | [9 empty] | ФОТ
| Пр/812-049.3-1 | НР Электротехнические установки на других объектах |  |  | 4: %; 5: 97; 7: 97; 10: 33.91; 12: 1685 | [9 empty] | НР Электротехнические установки на других объектах
| Пр/774-049.3 | СП Электротехнические установки на других объектах |  |  | 4: %; 5: 51; 7: 51; 10: 17.83; 12: 886 | [9 empty] | СП Электротехнические установки на других объектах
|  | Всего по позиции |  |  | 10: 105.15; 12: 4491 | [11 empty] | Всего по позиции
30 | ФЕРм11-04-028-01 | Включение в аппаратуру разъемов штепсельных, количество контактов в разъеме: до 14 шт. /Коннектор (джек) RJ-45 8P-8C , 6 шт |  |  | 4: шт; 5: 6; 6: 1; 7: 6 | [5 empty] | Включение в аппаратуру разъемов штепсельных, количество контактов в разъеме: до 14 шт. /Коннектор (джек) RJ-45 8P-8C , 6 шт
| Приказ от 07.07.2022 № 557/пр прил.8 табл.3 п.5 | Производство работ осуществляется в охранной зоне действующей воздушной линии электропередачи, вблизи объектов, находящихся под напряжением, внутри объектов капитального строительства, внутренняя проводка в которых не обесточена, если это приведет к ограничению действий рабочих в соответствии с требованиями техники безопасности ОЗП=1,2; ЭМ=1,2 к расх.; ЗПМ=1,2; ТЗ=1,2; ТЗМ=1,2 | [18 empty] | Производство работ осуществляется в охранной зоне действующей воздушной линии электропередачи, вблизи объектов, находящихся под напряжением, внутри объектов капитального строительства, внутренняя проводка в которых не обесточена, если это приведет к ограничению действий рабочих в соответствии с требованиями техники безопасности ОЗП=1,2; ЭМ=1,2 к расх.; ЗПМ=1,2; ТЗ=1,2; ТЗМ=1,2
| Приказ от 07.07.2022 № 557/пр прил.8 табл.3 п.6 | Производство ремонтно-строительных работ осуществляется внутри работающих трансформаторных и распределительных подстанций, в электропомещениях (щитовые, пультовые, подстанции, реакторные, РУ и пункты, кабельные шахты, тоннели и каналы, кабельные полуэтажи) с действующим электрооборудованием или кабельными линиями под напряжением ОЗП=1,35; ЭМ=1,35 к расх.; ЗПМ=1,35; ТЗ=1,35; ТЗМ=1,35 | [18 empty] | Производство ремонтно-строительных работ осуществляется внутри работающих трансформаторных и распределительных подстанций, в электропомещениях (щитовые, пультовые, подстанции, реакторные, РУ и пункты, кабельные шахты, тоннели и каналы, кабельные полуэтажи) с действующим электрооборудованием или кабельными линиями под напряжением ОЗП=1,35; ЭМ=1,35 к расх.; ЗПМ=1,35; ТЗ=1,35; ТЗМ=1,35
| 1 | ОТ |  |  | 8: 2.07; 9: 1.62; 10: 20.12; 11: 49.68; 12: 1000 | [8 empty] | ОТ
| 4 | М |  |  | 8: 0.04; 10: 0.24; 11: 9.92; 12: 2 | [8 empty] | М
|  | ЗТ |  |  | 4: чел.-ч; 5: 0.22; 6: 1.62; 7: 2.1384 | [9 empty] | ЗТ
|  | Итого по расценке |  |  | 8: 2.11; 10: 20.36; 12: 1002 | [10 empty] | Итого по расценке
|  | ФОТ |  |  | 10: 20.12; 12: 1000 | [9 empty] | ФОТ
| Пр/812-053.0-1 | НР Приборы, средства автоматизации и вычислительной техники |  |  | 4: %; 5: 90; 7: 90; 10: 18.11; 12: 900 | [9 empty] | НР Приборы, средства автоматизации и вычислительной техники
| Пр/774-053.0 | СП Приборы, средства автоматизации и вычислительной техники |  |  | 4: %; 5: 46; 7: 46; 10: 9.26; 12: 460 | [9 empty] | СП Приборы, средства автоматизации и вычислительной техники
|  | Всего по позиции |  |  | 10: 47.73; 12: 2362 | [11 empty] | Всего по позиции
|  | Итого по разделу 3 Монтажные работы в ОПУ |  |  | 10: 18504.28 | [12 empty] | Итого по разделу 3 Монтажные работы в ОПУ
Раздел 4. Монтажные работы в ОРУ | [17 empty] | Раздел 4. Монтажные работы в ОРУ
Прокладка кабельной продукции в ОРУ | [26 empty] | Прокладка кабельной продукции в ОРУ
31 | ФЕРм08-02-405-01 | Провод по установленным стальным конструкциям и панелям, сечение: до 16 мм2 /Кабель контрольный КВВГЭнг(A)-LS 5х10, Кабель контрольный КВВГЭнг(A)-LS 7х1,5, Кабель контрольный КВВГЭнг(A)-LS 5х2,5. |  |  | 4: 100 м; 5: 7.95; 6: 1; 7: 7.95 | [5 empty] | Провод по установленным стальным конструкциям и панелям, сечение: до 16 мм2 /Кабель контрольный КВВГЭнг(A)-LS 5х10, Кабель контрольный КВВГЭнг(A)-LS 7х1,5, Кабель контрольный КВВГЭнг(A)-LS 5х2,5.
|  | Объем=(12+2+15+2+17+2+185+185+185+5+185) / 100 | [17 empty] | Объем=(12+2+15+2+17+2+185+185+185+5+185) / 100
| Приказ от 07.07.2022 № 557/пр прил.8 табл.3 п.5 | Производство работ осуществляется в охранной зоне действующей воздушной линии электропередачи, вблизи объектов, находящихся под напряжением, внутри объектов капитального строительства, внутренняя проводка в которых не обесточена, если это приведет к ограничению действий рабочих в соответствии с требованиями техники безопасности ОЗП=1,2; ЭМ=1,2 к расх.; ЗПМ=1,2; ТЗ=1,2; ТЗМ=1,2 | [18 empty] | Производство работ осуществляется в охранной зоне действующей воздушной линии электропередачи, вблизи объектов, находящихся под напряжением, внутри объектов капитального строительства, внутренняя проводка в которых не обесточена, если это приведет к ограничению действий рабочих в соответствии с требованиями техники безопасности ОЗП=1,2; ЭМ=1,2 к расх.; ЗПМ=1,2; ТЗ=1,2; ТЗМ=1,2
| Приказ от 07.07.2022 № 557/пр прил.8 табл.3 п.3 | Производство ремонтно-строительных работ осуществляется на территории действующего предприятия с наличием в зоне производства работ одного или нескольких из перечисленных ниже факторов: - разветвленной сети транспортных и инженерных коммуникаций; - стесненных условий для складирования материалов; - действующего технологического оборудования ОЗП=1,15; ЭМ=1,15 к расх.; ЗПМ=1,15; ТЗ=1,15; ТЗМ=1,15 | [18 empty] | Производство ремонтно-строительных работ осуществляется на территории действующего предприятия с наличием в зоне производства работ одного или нескольких из перечисленных ниже факторов: - разветвленной сети транспортных и инженерных коммуникаций; - стесненных условий для складирования материалов; - действующего технологического оборудования ОЗП=1,15; ЭМ=1,15 к расх.; ЗПМ=1,15; ТЗ=1,15; ТЗМ=1,15
| 1 | ОТ |  |  | 8: 288.02; 9: 1.38; 10: 3159.87; 11: 49.68; 12: 156982 | [8 empty] | ОТ
| 2 | ЭМ |  |  | 8: 68.98; 9: 1.38; 10: 756.78; 11: 15.41; 12: 11662 | [8 empty] | ЭМ
| 3 | в т.ч. ОТм |  |  | 8: 4.02; 9: 1.38; 10: 44.1; 11: 49.68; 12: 2191 | [8 empty] | в т.ч. ОТм
| 4 | М |  |  | 8: 73.7; 10: 585.92; 11: 9.92; 12: 5812 | [8 empty] | М
|  | ЗТ |  |  | 4: чел.-ч; 5: 30.64; 6: 1.38; 7: 336.1514 | [9 empty] | ЗТ
|  | ЗТм |  |  | 4: чел.-ч; 5: 0.32; 6: 1.38; 7: 3.5107 | [9 empty] | ЗТм
|  | Итого по расценке |  |  | 8: 430.7; 10: 4502.57; 12: 174456 | [10 empty] | Итого по расценке
|  | ФОТ |  |  | 10: 3203.97; 12: 159173 | [9 empty] | ФОТ
| Пр/812-049.3-1 | НР Электротехнические установки на других объектах |  |  | 4: %; 5: 97; 7: 97; 10: 3107.85; 12: 154398 | [9 empty] | НР Электротехнические установки на других объектах
| Пр/774-049.3 | СП Электротехнические установки на других объектах |  |  | 4: %; 5: 51; 7: 51; 10: 1634.02; 12: 81178 | [9 empty] | СП Электротехнические установки на других объектах
|  | Всего по позиции |  |  | 10: 9244.44; 12: 410032 | [11 empty] | Всего по позиции
32 | ФЕРм08-02-148-01 | Кабель до 35 кВ в проложенных трубах, блоках и коробах, масса 1 м кабеля: до 1 кг /Кабель контрольный КВВГЭнг(A)-LS 5х10, Кабель контрольный КВВГЭнг(A)-LS 7х1,5. |  |  | 4: 100 м; 5: 0.25; 6: 1; 7: 0.25 | [5 empty] | Кабель до 35 кВ в проложенных трубах, блоках и коробах, масса 1 м кабеля: до 1 кг /Кабель контрольный КВВГЭнг(A)-LS 5х10, Кабель контрольный КВВГЭнг(A)-LS 7х1,5.
|  | Объем=(5+5+5+5+5) / 100 | [17 empty] | Объем=(5+5+5+5+5) / 100
| Приказ от 07.07.2022 № 557/пр прил.8 табл.3 п.5 | Производство работ осуществляется в охранной зоне действующей воздушной линии электропередачи, вблизи объектов, находящихся под напряжением, внутри объектов капитального строительства, внутренняя проводка в которых не обесточена, если это приведет к ограничению действий рабочих в соответствии с требованиями техники безопасности ОЗП=1,2; ЭМ=1,2 к расх.; ЗПМ=1,2; ТЗ=1,2; ТЗМ=1,2 | [18 empty] | Производство работ осуществляется в охранной зоне действующей воздушной линии электропередачи, вблизи объектов, находящихся под напряжением, внутри объектов капитального строительства, внутренняя проводка в которых не обесточена, если это приведет к ограничению действий рабочих в соответствии с требованиями техники безопасности ОЗП=1,2; ЭМ=1,2 к расх.; ЗПМ=1,2; ТЗ=1,2; ТЗМ=1,2
| Приказ от 07.07.2022 № 557/пр прил.8 табл.3 п.3 | Производство ремонтно-строительных работ осуществляется на территории действующего предприятия с наличием в зоне производства работ одного или нескольких из перечисленных ниже факторов: - разветвленной сети транспортных и инженерных коммуникаций; - стесненных условий для складирования материалов; - действующего технологического оборудования ОЗП=1,15; ЭМ=1,15 к расх.; ЗПМ=1,15; ТЗ=1,15; ТЗМ=1,15 | [18 empty] | Производство ремонтно-строительных работ осуществляется на территории действующего предприятия с наличием в зоне производства работ одного или нескольких из перечисленных ниже факторов: - разветвленной сети транспортных и инженерных коммуникаций; - стесненных условий для складирования материалов; - действующего технологического оборудования ОЗП=1,15; ЭМ=1,15 к расх.; ЗПМ=1,15; ТЗ=1,15; ТЗМ=1,15
| 1 | ОТ |  |  | 8: 93.25; 9: 1.38; 10: 32.17; 11: 49.68; 12: 1598 | [8 empty] | ОТ
| 2 | ЭМ |  |  | 8: 46.25; 9: 1.38; 10: 15.96; 11: 15.41; 12: 246 | [8 empty] | ЭМ
| 3 | в т.ч. ОТм |  |  | 8: 5.02; 9: 1.38; 10: 1.73; 11: 49.68; 12: 86 | [8 empty] | в т.ч. ОТм
| 4 | М |  |  | 8: 37.03; 10: 9.26; 11: 9.92; 12: 92 | [8 empty] | М
|  | ЗТ |  |  | 4: чел.-ч; 5: 9.92; 6: 1.38; 7: 3.4224 | [9 empty] | ЗТ
|  | ЗТм |  |  | 4: чел.-ч; 5: 0.4; 6: 1.38; 7: 0.138 | [9 empty] | ЗТм
|  | Итого по расценке |  |  | 8: 176.53; 10: 57.39; 12: 1936 | [10 empty] | Итого по расценке
|  | ФОТ |  |  | 10: 33.9; 12: 1684 | [9 empty] | ФОТ
| Пр/812-049.3-1 | НР Электротехнические установки на других объектах |  |  | 4: %; 5: 97; 7: 97; 10: 32.88; 12: 1633 | [9 empty] | НР Электротехнические установки на других объектах
| Пр/774-049.3 | СП Электротехнические установки на других объектах |  |  | 4: %; 5: 51; 7: 51; 10: 17.29; 12: 859 | [9 empty] | СП Электротехнические установки на других объектах
|  | Всего по позиции |  |  | 10: 107.56; 12: 4428 | [11 empty] | Всего по позиции
33 | ФЕРм08-02-158-05 | Заделка концевая сухая для контрольного кабеля сечением одной жилы: до 2,5 мм2, количество жил до 7 /Кабель контрольный КВВГЭнг(A)-LS 5х2,5, Кабель контрольный КВВГЭнг(A)-LS 7х1,5. |  |  | 4: шт; 5: 9; 6: 1; 7: 9 | [5 empty] | Заделка концевая сухая для контрольного кабеля сечением одной жилы: до 2,5 мм2, количество жил до 7 /Кабель контрольный КВВГЭнг(A)-LS 5х2,5, Кабель контрольный КВВГЭнг(A)-LS 7х1,5.
|  | Объем=3*2+1*1+1*2 | [17 empty] | Объем=3*2+1*1+1*2
| Приказ от 07.07.2022 № 557/пр прил.8 табл.3 п.5 | Производство работ осуществляется в охранной зоне действующей воздушной линии электропередачи, вблизи объектов, находящихся под напряжением, внутри объектов капитального строительства, внутренняя проводка в которых не обесточена, если это приведет к ограничению действий рабочих в соответствии с требованиями техники безопасности ОЗП=1,2; ЭМ=1,2 к расх.; ЗПМ=1,2; ТЗ=1,2; ТЗМ=1,2 | [18 empty] | Производство работ осуществляется в охранной зоне действующей воздушной линии электропередачи, вблизи объектов, находящихся под напряжением, внутри объектов капитального строительства, внутренняя проводка в которых не обесточена, если это приведет к ограничению действий рабочих в соответствии с требованиями техники безопасности ОЗП=1,2; ЭМ=1,2 к расх.; ЗПМ=1,2; ТЗ=1,2; ТЗМ=1,2
| Приказ от 07.07.2022 № 557/пр прил.8 табл.3 п.3 | Производство ремонтно-строительных работ осуществляется на территории действующего предприятия с наличием в зоне производства работ одного или нескольких из перечисленных ниже факторов: - разветвленной сети транспортных и инженерных коммуникаций; - стесненных условий для складирования материалов; - действующего технологического оборудования ОЗП=1,15; ЭМ=1,15 к расх.; ЗПМ=1,15; ТЗ=1,15; ТЗМ=1,15 | [18 empty] | Производство ремонтно-строительных работ осуществляется на территории действующего предприятия с наличием в зоне производства работ одного или нескольких из перечисленных ниже факторов: - разветвленной сети транспортных и инженерных коммуникаций; - стесненных условий для складирования материалов; - действующего технологического оборудования ОЗП=1,15; ЭМ=1,15 к расх.; ЗПМ=1,15; ТЗ=1,15; ТЗМ=1,15
| 1 | ОТ |  |  | 8: 2.82; 9: 1.38; 10: 35.02; 11: 49.68; 12: 1740 | [8 empty] | ОТ
| 4 | М |  |  | 8: 5.86; 10: 52.74; 11: 9.92; 12: 523 | [8 empty] | М
|  | ЗТ |  |  | 4: чел.-ч; 5: 0.3; 6: 1.38; 7: 3.726 | [9 empty] | ЗТ
|  | Итого по расценке |  |  | 8: 8.68; 10: 87.76; 12: 2263 | [10 empty] | Итого по расценке
|  | ФОТ |  |  | 10: 35.02; 12: 1740 | [9 empty] | ФОТ
| Пр/812-049.3-1 | НР Электротехнические установки на других объектах |  |  | 4: %; 5: 97; 7: 97; 10: 33.97; 12: 1688 | [9 empty] | НР Электротехнические установки на других объектах
| Пр/774-049.3 | СП Электротехнические установки на других объектах |  |  | 4: %; 5: 51; 7: 51; 10: 17.86; 12: 887 | [9 empty] | СП Электротехнические установки на других объектах
|  | Всего по позиции |  |  | 10: 139.59; 12: 4838 | [11 empty] | Всего по позиции
34 | ФЕРм08-02-158-14 | Заделка концевая сухая для 3-5-жильного кабеля с пластмассовой и резиновой изоляцией напряжением: до 1 кВ, сечение одной жилы от 1,5 мм2 до 35 мм2 /Кабель контрольный КВВГЭнг(А)-LS 5х10, |  |  | 4: шт; 5: 4; 6: 1; 7: 4 | [5 empty] | Заделка концевая сухая для 3-5-жильного кабеля с пластмассовой и резиновой изоляцией напряжением: до 1 кВ, сечение одной жилы от 1,5 мм2 до 35 мм2 /Кабель контрольный КВВГЭнг(А)-LS 5х10,
|  | Объем=1*1+1*2+1*1 | [17 empty] | Объем=1*1+1*2+1*1
| Приказ от 07.07.2022 № 557/пр прил.8 табл.3 п.5 | Производство работ осуществляется в охранной зоне действующей воздушной линии электропередачи, вблизи объектов, находящихся под напряжением, внутри объектов капитального строительства, внутренняя проводка в которых не обесточена, если это приведет к ограничению действий рабочих в соответствии с требованиями техники безопасности ОЗП=1,2; ЭМ=1,2 к расх.; ЗПМ=1,2; ТЗ=1,2; ТЗМ=1,2 | [18 empty] | Производство работ осуществляется в охранной зоне действующей воздушной линии электропередачи, вблизи объектов, находящихся под напряжением, внутри объектов капитального строительства, внутренняя проводка в которых не обесточена, если это приведет к ограничению действий рабочих в соответствии с требованиями техники безопасности ОЗП=1,2; ЭМ=1,2 к расх.; ЗПМ=1,2; ТЗ=1,2; ТЗМ=1,2
| Приказ от 07.07.2022 № 557/пр прил.8 табл.3 п.3 | Производство ремонтно-строительных работ осуществляется на территории действующего предприятия с наличием в зоне производства работ одного или нескольких из перечисленных ниже факторов: - разветвленной сети транспортных и инженерных коммуникаций; - стесненных условий для складирования материалов; - действующего технологического оборудования ОЗП=1,15; ЭМ=1,15 к расх.; ЗПМ=1,15; ТЗ=1,15; ТЗМ=1,15 | [18 empty] | Производство ремонтно-строительных работ осуществляется на территории действующего предприятия с наличием в зоне производства работ одного или нескольких из перечисленных ниже факторов: - разветвленной сети транспортных и инженерных коммуникаций; - стесненных условий для складирования материалов; - действующего технологического оборудования ОЗП=1,15; ЭМ=1,15 к расх.; ЗПМ=1,15; ТЗ=1,15; ТЗМ=1,15
| 1 | ОТ |  |  | 8: 8.65; 9: 1.38; 10: 47.75; 11: 49.68; 12: 2372 | [8 empty] | ОТ
| 2 | ЭМ |  |  | 8: 1.81; 9: 1.38; 10: 9.99; 11: 15.41; 12: 154 | [8 empty] | ЭМ
| 3 | в т.ч. ОТм |  |  | 8: 0.26; 9: 1.38; 10: 1.44; 11: 49.68; 12: 72 | [8 empty] | в т.ч. ОТм
| 4 | М |  |  | 8: 4.92; 10: 19.68; 11: 9.92; 12: 195 | [8 empty] | М
|  | ЗТ |  |  | 4: чел.-ч; 5: 0.92; 6: 1.38; 7: 5.0784 | [9 empty] | ЗТ
|  | ЗТм |  |  | 4: чел.-ч; 5: 0.02; 6: 1.38; 7: 0.1104 | [9 empty] | ЗТм
|  | Итого по расценке |  |  | 8: 15.38; 10: 77.42; 12: 2721 | [10 empty] | Итого по расценке
|  | ФОТ |  |  | 10: 49.19; 12: 2444 | [9 empty] | ФОТ
| Пр/812-049.3-1 | НР Электротехнические установки на других объектах |  |  | 4: %; 5: 97; 7: 97; 10: 47.71; 12: 2371 | [9 empty] | НР Электротехнические установки на других объектах
| Пр/774-049.3 | СП Электротехнические установки на других объектах |  |  | 4: %; 5: 51; 7: 51; 10: 25.09; 12: 1246 | [9 empty] | СП Электротехнические установки на других объектах
|  | Всего по позиции |  |  | 10: 150.22; 12: 6338 | [11 empty] | Всего по позиции
35 | ФЕРм08-02-144-01 | Присоединение к зажимам жил проводов или кабелей сечением: до 2,5 мм2 /Кабель контрольный КВВГЭнг(A)-LS 5х2,5, Кабель контрольный КВВГЭнг(A)-LS 7х1,5. |  |  | 4: 100 шт; 5: 0.39; 6: 1; 7: 0.39 | [5 empty] | Присоединение к зажимам жил проводов или кабелей сечением: до 2,5 мм2 /Кабель контрольный КВВГЭнг(A)-LS 5х2,5, Кабель контрольный КВВГЭнг(A)-LS 7х1,5.
|  | Объем=(3*4*2+1*5*1+1*5*2) / 100 | [17 empty] | Объем=(3*4*2+1*5*1+1*5*2) / 100
| Приказ от 07.07.2022 № 557/пр прил.8 табл.3 п.5 | Производство работ осуществляется в охранной зоне действующей воздушной линии электропередачи, вблизи объектов, находящихся под напряжением, внутри объектов капитального строительства, внутренняя проводка в которых не обесточена, если это приведет к ограничению действий рабочих в соответствии с требованиями техники безопасности ОЗП=1,2; ЭМ=1,2 к расх.; ЗПМ=1,2; ТЗ=1,2; ТЗМ=1,2 | [18 empty] | Производство работ осуществляется в охранной зоне действующей воздушной линии электропередачи, вблизи объектов, находящихся под напряжением, внутри объектов капитального строительства, внутренняя проводка в которых не обесточена, если это приведет к ограничению действий рабочих в соответствии с требованиями техники безопасности ОЗП=1,2; ЭМ=1,2 к расх.; ЗПМ=1,2; ТЗ=1,2; ТЗМ=1,2
| Приказ от 07.07.2022 № 557/пр прил.8 табл.3 п.3 | Производство ремонтно-строительных работ осуществляется на территории действующего предприятия с наличием в зоне производства работ одного или нескольких из перечисленных ниже факторов: - разветвленной сети транспортных и инженерных коммуникаций; - стесненных условий для складирования материалов; - действующего технологического оборудования ОЗП=1,15; ЭМ=1,15 к расх.; ЗПМ=1,15; ТЗ=1,15; ТЗМ=1,15 | [18 empty] | Производство ремонтно-строительных работ осуществляется на территории действующего предприятия с наличием в зоне производства работ одного или нескольких из перечисленных ниже факторов: - разветвленной сети транспортных и инженерных коммуникаций; - стесненных условий для складирования материалов; - действующего технологического оборудования ОЗП=1,15; ЭМ=1,15 к расх.; ЗПМ=1,15; ТЗ=1,15; ТЗМ=1,15
| 1 | ОТ |  |  | 8: 90.24; 9: 1.38; 10: 48.57; 11: 49.68; 12: 2413 | [8 empty] | ОТ
| 4 | М |  |  | 8: 1.8; 10: 0.7; 11: 9.92; 12: 7 | [8 empty] | М
|  | ЗТ |  |  | 4: чел.-ч; 5: 9.6; 6: 1.38; 7: 5.1667 | [9 empty] | ЗТ
|  | Итого по расценке |  |  | 8: 92.04; 10: 49.27; 12: 2420 | [10 empty] | Итого по расценке
|  | ФОТ |  |  | 10: 48.57; 12: 2413 | [9 empty] | ФОТ
| Пр/812-049.3-1 | НР Электротехнические установки на других объектах |  |  | 4: %; 5: 97; 7: 97; 10: 47.11; 12: 2341 | [9 empty] | НР Электротехнические установки на других объектах
| Пр/774-049.3 | СП Электротехнические установки на других объектах |  |  | 4: %; 5: 51; 7: 51; 10: 24.77; 12: 1231 | [9 empty] | СП Электротехнические установки на других объектах
|  | Всего по позиции |  |  | 10: 121.15; 12: 5992 | [11 empty] | Всего по позиции
36 | ФЕРм08-02-144-03 | Присоединение к зажимам жил проводов или кабелей сечением: до 16 мм2 /Кабель контрольный КВВГЭнг(A)-LS 5х10. |  |  | 4: 100 шт; 5: 0.12; 6: 1; 7: 0.12 | [5 empty] | Присоединение к зажимам жил проводов или кабелей сечением: до 16 мм2 /Кабель контрольный КВВГЭнг(A)-LS 5х10.
|  | Объем=(3*4*1) / 100 | [17 empty] | Объем=(3*4*1) / 100
| Приказ от 07.07.2022 № 557/пр прил.8 табл.3 п.5 | Производство работ осуществляется в охранной зоне действующей воздушной линии электропередачи, вблизи объектов, находящихся под напряжением, внутри объектов капитального строительства, внутренняя проводка в которых не обесточена, если это приведет к ограничению действий рабочих в соответствии с требованиями техники безопасности ОЗП=1,2; ЭМ=1,2 к расх.; ЗПМ=1,2; ТЗ=1,2; ТЗМ=1,2 | [18 empty] | Производство работ осуществляется в охранной зоне действующей воздушной линии электропередачи, вблизи объектов, находящихся под напряжением, внутри объектов капитального строительства, внутренняя проводка в которых не обесточена, если это приведет к ограничению действий рабочих в соответствии с требованиями техники безопасности ОЗП=1,2; ЭМ=1,2 к расх.; ЗПМ=1,2; ТЗ=1,2; ТЗМ=1,2
| Приказ от 07.07.2022 № 557/пр прил.8 табл.3 п.3 | Производство ремонтно-строительных работ осуществляется на территории действующего предприятия с наличием в зоне производства работ одного или нескольких из перечисленных ниже факторов: - разветвленной сети транспортных и инженерных коммуникаций; - стесненных условий для складирования материалов; - действующего технологического оборудования ОЗП=1,15; ЭМ=1,15 к расх.; ЗПМ=1,15; ТЗ=1,15; ТЗМ=1,15 | [18 empty] | Производство ремонтно-строительных работ осуществляется на территории действующего предприятия с наличием в зоне производства работ одного или нескольких из перечисленных ниже факторов: - разветвленной сети транспортных и инженерных коммуникаций; - стесненных условий для складирования материалов; - действующего технологического оборудования ОЗП=1,15; ЭМ=1,15 к расх.; ЗПМ=1,15; ТЗ=1,15; ТЗМ=1,15
| 1 | ОТ |  |  | 8: 114.3; 9: 1.38; 10: 18.93; 11: 49.68; 12: 940 | [8 empty] | ОТ
| 4 | М |  |  | 8: 2.29; 10: 0.27; 11: 9.92; 12: 3 | [8 empty] | М
|  | ЗТ |  |  | 4: чел.-ч; 5: 12.16; 6: 1.38; 7: 2.0137 | [9 empty] | ЗТ
|  | Итого по расценке |  |  | 8: 116.59; 10: 19.2; 12: 943 | [10 empty] | Итого по расценке
|  | ФОТ |  |  | 10: 18.93; 12: 940 | [9 empty] | ФОТ
| Пр/812-049.3-1 | НР Электротехнические установки на других объектах |  |  | 4: %; 5: 97; 7: 97; 10: 18.36; 12: 912 | [9 empty] | НР Электротехнические установки на других объектах
| Пр/774-049.3 | СП Электротехнические установки на других объектах |  |  | 4: %; 5: 51; 7: 51; 10: 9.65; 12: 479 | [9 empty] | СП Электротехнические установки на других объектах
|  | Всего по позиции |  |  | 10: 47.21; 12: 2334 | [11 empty] | Всего по позиции
37 | ФЕРм08-02-397-01 | Профиль перфорированный монтажный длиной 2 м /DIN - рейка 30см перфорированная, шт adr-30 EKF, 1шт |  |  | 4: 100 м; 5: 0.003; 6: 1; 7: 0.003 | [5 empty] | Профиль перфорированный монтажный длиной 2 м /DIN - рейка 30см перфорированная, шт adr-30 EKF, 1шт
|  | Объем=0,3 / 100 | [17 empty] | Объем=0,3 / 100
| Приказ от 07.07.2022 № 557/пр прил.8 табл.3 п.5 | Производство работ осуществляется в охранной зоне действующей воздушной линии электропередачи, вблизи объектов, находящихся под напряжением, внутри объектов капитального строительства, внутренняя проводка в которых не обесточена, если это приведет к ограничению действий рабочих в соответствии с требованиями техники безопасности ОЗП=1,2; ЭМ=1,2 к расх.; ЗПМ=1,2; ТЗ=1,2; ТЗМ=1,2 | [18 empty] | Производство работ осуществляется в охранной зоне действующей воздушной линии электропередачи, вблизи объектов, находящихся под напряжением, внутри объектов капитального строительства, внутренняя проводка в которых не обесточена, если это приведет к ограничению действий рабочих в соответствии с требованиями техники безопасности ОЗП=1,2; ЭМ=1,2 к расх.; ЗПМ=1,2; ТЗ=1,2; ТЗМ=1,2
| Приказ от 07.07.2022 № 557/пр прил.8 табл.3 п.3 | Производство ремонтно-строительных работ осуществляется на территории действующего предприятия с наличием в зоне производства работ одного или нескольких из перечисленных ниже факторов: - разветвленной сети транспортных и инженерных коммуникаций; - стесненных условий для складирования материалов; - действующего технологического оборудования ОЗП=1,15; ЭМ=1,15 к расх.; ЗПМ=1,15; ТЗ=1,15; ТЗМ=1,15 | [18 empty] | Производство ремонтно-строительных работ осуществляется на территории действующего предприятия с наличием в зоне производства работ одного или нескольких из перечисленных ниже факторов: - разветвленной сети транспортных и инженерных коммуникаций; - стесненных условий для складирования материалов; - действующего технологического оборудования ОЗП=1,15; ЭМ=1,15 к расх.; ЗПМ=1,15; ТЗ=1,15; ТЗМ=1,15
| 1 | ОТ |  |  | 8: 80.46; 9: 1.38; 10: 0.33; 11: 49.68; 12: 16 | [8 empty] | ОТ
| 2 | ЭМ |  |  | 8: 95.01; 9: 1.38; 10: 0.39; 11: 15.41; 12: 6 | [8 empty] | ЭМ
| 3 | в т.ч. ОТм |  |  | 8: 23.33; 9: 1.38; 10: 0.1; 11: 49.68; 12: 5 | [8 empty] | в т.ч. ОТм
| 4 | М |  |  | 8: 407.53; 10: 1.22; 11: 9.92; 12: 12 | [8 empty] | М
|  | ЗТ |  |  | 4: чел.-ч; 5: 8.56; 6: 1.38; 7: 0.035438 | [9 empty] | ЗТ
|  | ЗТм |  |  | 4: чел.-ч; 5: 2.27; 6: 1.38; 7: 0.0093978 | [9 empty] | ЗТм
|  | Итого по расценке |  |  | 8: 583; 10: 1.94; 12: 34 | [10 empty] | Итого по расценке
|  | ФОТ |  |  | 10: 0.43; 12: 21 | [9 empty] | ФОТ
| Пр/812-049.3-1 | НР Электротехнические установки на других объектах |  |  | 4: %; 5: 97; 7: 97; 10: 0.42; 12: 20 | [9 empty] | НР Электротехнические установки на других объектах
| Пр/774-049.3 | СП Электротехнические установки на других объектах |  |  | 4: %; 5: 51; 7: 51; 10: 0.22; 12: 11 | [9 empty] | СП Электротехнические установки на других объектах
|  | Всего по позиции |  |  | 10: 2.58; 12: 65 | [11 empty] | Всего по позиции
38 | ФЕРм08-02-411-01 | Рукав металлический наружным диаметром: до 48 мм/ Металлорукав в ПВХ изоляции РЗ-ЦПнг-25 СМР10-25-020(44м) |  |  | 4: 100 м; 5: 0.44; 6: 1; 7: 0.44 | [5 empty] | Рукав металлический наружным диаметром: до 48 мм/ Металлорукав в ПВХ изоляции РЗ-ЦПнг-25 СМР10-25-020(44м)
|  | Объем=44 / 100 | [17 empty] | Объем=44 / 100
| Приказ от 07.07.2022 № 557/пр прил.8 табл.3 п.5 | Производство работ осуществляется в охранной зоне действующей воздушной линии электропередачи, вблизи объектов, находящихся под напряжением, внутри объектов капитального строительства, внутренняя проводка в которых не обесточена, если это приведет к ограничению действий рабочих в соответствии с требованиями техники безопасности ОЗП=1,2; ЭМ=1,2 к расх.; ЗПМ=1,2; ТЗ=1,2; ТЗМ=1,2 | [18 empty] | Производство работ осуществляется в охранной зоне действующей воздушной линии электропередачи, вблизи объектов, находящихся под напряжением, внутри объектов капитального строительства, внутренняя проводка в которых не обесточена, если это приведет к ограничению действий рабочих в соответствии с требованиями техники безопасности ОЗП=1,2; ЭМ=1,2 к расх.; ЗПМ=1,2; ТЗ=1,2; ТЗМ=1,2
| Приказ от 07.07.2022 № 557/пр прил.8 табл.3 п.3 | Производство ремонтно-строительных работ осуществляется на территории действующего предприятия с наличием в зоне производства работ одного или нескольких из перечисленных ниже факторов: - разветвленной сети транспортных и инженерных коммуникаций; - стесненных условий для складирования материалов; - действующего технологического оборудования ОЗП=1,15; ЭМ=1,15 к расх.; ЗПМ=1,15; ТЗ=1,15; ТЗМ=1,15 | [18 empty] | Производство ремонтно-строительных работ осуществляется на территории действующего предприятия с наличием в зоне производства работ одного или нескольких из перечисленных ниже факторов: - разветвленной сети транспортных и инженерных коммуникаций; - стесненных условий для складирования материалов; - действующего технологического оборудования ОЗП=1,15; ЭМ=1,15 к расх.; ЗПМ=1,15; ТЗ=1,15; ТЗМ=1,15
| 1 | ОТ |  |  | 8: 260.94; 9: 1.38; 10: 158.44; 11: 49.68; 12: 7871 | [8 empty] | ОТ
| 2 | ЭМ |  |  | 8: 148.59; 9: 1.38; 10: 90.22; 11: 15.41; 12: 1390 | [8 empty] | ЭМ
| 3 | в т.ч. ОТм |  |  | 8: 4.52; 9: 1.38; 10: 2.74; 11: 49.68; 12: 136 | [8 empty] | в т.ч. ОТм
| 4 | М |  |  | 8: 600.62; 10: 264.27; 11: 9.92; 12: 2622 | [8 empty] | М
|  | ЗТ |  |  | 4: чел.-ч; 5: 27.76; 6: 1.38; 7: 16.8559 | [9 empty] | ЗТ
|  | ЗТм |  |  | 4: чел.-ч; 5: 0.36; 6: 1.38; 7: 0.21859 | [9 empty] | ЗТм
|  | Итого по расценке |  |  | 8: 1010.15; 10: 512.93; 12: 11883 | [10 empty] | Итого по расценке
|  | ФОТ |  |  | 10: 161.18; 12: 8007 | [9 empty] | ФОТ
| Пр/812-049.3-1 | НР Электротехнические установки на других объектах |  |  | 4: %; 5: 97; 7: 97; 10: 156.34; 12: 7767 | [9 empty] | НР Электротехнические установки на других объектах
| Пр/774-049.3 | СП Электротехнические установки на других объектах |  |  | 4: %; 5: 51; 7: 51; 10: 82.2; 12: 4084 | [9 empty] | СП Электротехнические установки на других объектах
|  | Всего по позиции |  |  | 10: 751.47; 12: 23734 | [11 empty] | Всего по позиции
39 | ФЕРм08-02-175-02 | Муфта трехфазная для кабеля напряжением 35 кВ: соединительная и стопорная/ Муфта вводная ВМ-25(3шт) |  |  | 4: компл; 5: 3; 6: 1; 7: 3 | [5 empty] | Муфта трехфазная для кабеля напряжением 35 кВ: соединительная и стопорная/ Муфта вводная ВМ-25(3шт)
| Приказ от 07.07.2022 № 557/пр прил.8 табл.3 п.5 | Производство работ осуществляется в охранной зоне действующей воздушной линии электропередачи, вблизи объектов, находящихся под напряжением, внутри объектов капитального строительства, внутренняя проводка в которых не обесточена, если это приведет к ограничению действий рабочих в соответствии с требованиями техники безопасности ОЗП=1,2; ЭМ=1,2 к расх.; ЗПМ=1,2; ТЗ=1,2; ТЗМ=1,2 | [18 empty] | Производство работ осуществляется в охранной зоне действующей воздушной линии электропередачи, вблизи объектов, находящихся под напряжением, внутри объектов капитального строительства, внутренняя проводка в которых не обесточена, если это приведет к ограничению действий рабочих в соответствии с требованиями техники безопасности ОЗП=1,2; ЭМ=1,2 к расх.; ЗПМ=1,2; ТЗ=1,2; ТЗМ=1,2
| Приказ от 07.07.2022 № 557/пр прил.8 табл.3 п.3 | Производство ремонтно-строительных работ осуществляется на территории действующего предприятия с наличием в зоне производства работ одного или нескольких из перечисленных ниже факторов: - разветвленной сети транспортных и инженерных коммуникаций; - стесненных условий для складирования материалов; - действующего технологического оборудования ОЗП=1,15; ЭМ=1,15 к расх.; ЗПМ=1,15; ТЗ=1,15; ТЗМ=1,15 | [18 empty] | Производство ремонтно-строительных работ осуществляется на территории действующего предприятия с наличием в зоне производства работ одного или нескольких из перечисленных ниже факторов: - разветвленной сети транспортных и инженерных коммуникаций; - стесненных условий для складирования материалов; - действующего технологического оборудования ОЗП=1,15; ЭМ=1,15 к расх.; ЗПМ=1,15; ТЗ=1,15; ТЗМ=1,15
| 1 | ОТ |  |  | 8: 363.25; 9: 1.38; 10: 1503.86; 11: 49.68; 12: 74712 | [8 empty] | ОТ
| 2 | ЭМ |  |  | 8: 14.49; 9: 1.38; 10: 59.99; 11: 15.41; 12: 924 | [8 empty] | ЭМ
| 3 | в т.ч. ОТм |  |  | 8: 2.01; 9: 1.38; 10: 8.32; 11: 49.68; 12: 413 | [8 empty] | в т.ч. ОТм
| 4 | М |  |  | 8: 603.03; 10: 1809.09; 11: 9.92; 12: 17946 | [8 empty] | М
|  | ЗТ |  |  | 4: чел.-ч; 5: 37.76; 6: 1.38; 7: 156.3264 | [9 empty] | ЗТ
|  | ЗТм |  |  | 4: чел.-ч; 5: 0.16; 6: 1.38; 7: 0.6624 | [9 empty] | ЗТм
|  | Итого по расценке |  |  | 8: 980.77; 10: 3372.94; 12: 93582 | [10 empty] | Итого по расценке
|  | ФОТ |  |  | 10: 1512.18; 12: 75125 | [9 empty] | ФОТ
| Пр/812-049.3-1 | НР Электротехнические установки на других объектах |  |  | 4: %; 5: 97; 7: 97; 10: 1466.81; 12: 72871 | [9 empty] | НР Электротехнические установки на других объектах
| Пр/774-049.3 | СП Электротехнические установки на других объектах |  |  | 4: %; 5: 51; 7: 51; 10: 771.21; 12: 38314 | [9 empty] | СП Электротехнические установки на других объектах
|  | Всего по позиции |  |  | 10: 5610.96; 12: 204767 | [11 empty] | Всего по позиции
|  | Итого по разделу 4 Монтажные работы в ОРУ |  |  | 10: 16175.18 | [12 empty] | Итого по разделу 4 Монтажные работы в ОРУ
Раздел 5. Оборудование | [17 empty] | Раздел 5. Оборудование
40 О | ТЦ_103_24_2464208563_06.11.2023_02 | Шкаф управления, защиты и автоматики выключателя ШЭ2607 019/ Шкаф защиты, автоматики и управления выключателем, ШЭ2607 019, версия ПО 019_400 800х660х2225 |  |  | шт | 1 | 1 | 1 | 1498700 |  | 231638.33 | 6.47 | 1498700 | [5 empty] | Шкаф управления, защиты и автоматики выключателя ШЭ2607 019/ Шкаф защиты, автоматики и управления выключателем, ШЭ2607 019, версия ПО 019_400 800х660х2225
|  | (Оборудование) | [25 empty] | (Оборудование)
|  | Всего по позиции |  |  | 10: 231638.33; 12: 1498700 | [11 empty] | Всего по позиции
41 О | ТЦ_103_24_2464208563_06.11.2023_02 | Шкаф дистанционной и токовой защит линии ШЭ2607 021021/ ШЭ2607 021021 800х660х2225 |  |  | шт | 1 | 1 | 1 | 2801400 |  | 432983 | 6.47 | 2801400 | [5 empty] | Шкаф дистанционной и токовой защит линии ШЭ2607 021021/ ШЭ2607 021021 800х660х2225
|  | (Оборудование) | [25 empty] | (Оборудование)
|  | Всего по позиции |  |  | 10: 432983; 12: 2801400 | [11 empty] | Всего по позиции
42 О | ТЦ_103_24_2460218225_06.11.2023_01 | Трансформатор тока. ТВ-110-IX-3-10PR38/10PR38-2000/5 УХЛ1 50ВА; I3c=25кА |  |  | шт | 3 | 1 | 3 | 140000 |  | 64914.99 | 6.47 | 420000 | [5 empty] | Трансформатор тока. ТВ-110-IX-3-10PR38/10PR38-2000/5 УХЛ1 50ВА; I3c=25кА
|  | (Оборудование) | [25 empty] | (Оборудование)
|  | Всего по позиции |  |  | 10: 64914.99; 12: 420000 | [11 empty] | Всего по позиции
|  | Итого по разделу 5 Оборудование |  |  | 10: 729536.32 | [12 empty] | Итого по разделу 5 Оборудование
Раздел 6. Материалы | [17 empty] | Раздел 6. Материалы
43 | ТЦ_21.1.04.01_27_2721222532_08.11.2023_01 | Витая пара FTP 5e 4х2х0,5 |  |  | км | 0.18 | 1 | 0.18 | 57082.5 |  | 1035.79 | 9.92 | 10275 | [5 empty] | Витая пара FTP 5e 4х2х0,5
|  | (Материалы для монтажных работ) | [25 empty] | (Материалы для монтажных работ)
|  | Объем=180/1000 | [17 empty] | Объем=180/1000
|  | Всего по позиции |  |  | 10: 1035.79; 12: 10275 | [11 empty] | Всего по позиции
44 | ФССЦ-21.1.06.09-0161 | Кабель силовой с медными жилами ВВГнг(A)-LS 4х2,5-660 /ВВГЭнг(А)-LS |  |  | 1000 м | 0.12 | 1 | 0.12 | 9526.1 |  | 1143.13 | 9.92 | 11340 | [5 empty] | Кабель силовой с медными жилами ВВГнг(A)-LS 4х2,5-660 /ВВГЭнг(А)-LS
|  | (Материалы для монтажных работ) | [25 empty] | (Материалы для монтажных работ)
|  | Объем=120 / 1000 | [17 empty] | Объем=120 / 1000
|  | Всего по позиции |  |  | 10: 1143.13; 12: 11340 | [11 empty] | Всего по позиции
45 | ФССЦ-21.1.08.03-0573 | Кабель контрольный КВВГЭнг(A)-LS 4х1,5 |  |  | 1000 м | 0.105 | 1 | 0.105 | 25034.13 |  | 2628.58 | 9.92 | 26076 | [5 empty] | Кабель контрольный КВВГЭнг(A)-LS 4х1,5
|  | (Материалы для монтажных работ) | [25 empty] | (Материалы для монтажных работ)
|  | Объем=105 / 1000 | [17 empty] | Объем=105 / 1000
|  | Всего по позиции |  |  | 10: 2628.58; 12: 26076 | [11 empty] | Всего по позиции
46 | ФССЦ-21.1.08.03-0578 | Кабель контрольный КВВГЭнг(A)-LS 5х1,5 |  |  | 1000 м | 0.115 | 1 | 0.115 | 29332.61 |  | 3373.25 | 9.92 | 33463 | [5 empty] | Кабель контрольный КВВГЭнг(A)-LS 5х1,5
|  | (Материалы для монтажных работ) | [25 empty] | (Материалы для монтажных работ)
|  | Объем=115 / 1000 | [17 empty] | Объем=115 / 1000
|  | Всего по позиции |  |  | 10: 3373.25; 12: 33463 | [11 empty] | Всего по позиции
47 | ФССЦ-21.1.08.03-0579 | Кабель контрольный КВВГЭнг(A)-LS 5х2,5 |  |  | 1000 м | 0.19 | 1 | 0.19 | 38348.22 |  | 7286.16 | 9.92 | 72279 | [5 empty] | Кабель контрольный КВВГЭнг(A)-LS 5х2,5
|  | (Материалы для монтажных работ) | [25 empty] | (Материалы для монтажных работ)
|  | Объем=190 / 1000 | [17 empty] | Объем=190 / 1000
|  | Всего по позиции |  |  | 10: 7286.16; 12: 72279 | [11 empty] | Всего по позиции
48 | ТЦ_21.1.08.04_27_2721222532_08.11.2023_01 | Кабель контрольный КВВГЭнг(А)-LS 5х10 |  |  | км | 0.645 | 1 | 0.645 | 897143.45 |  | 58332.46 | 9.92 | 578658 | [5 empty] | Кабель контрольный КВВГЭнг(А)-LS 5х10
|  | (Материалы для монтажных работ) | [25 empty] | (Материалы для монтажных работ)
|  | Объем=645/1000 | [17 empty] | Объем=645/1000
|  | Всего по позиции |  |  | 10: 58332.46; 12: 578658 | [11 empty] | Всего по позиции
49 | ФССЦ-21.1.08.03-0581 | Кабель контрольный КВВГЭнг(A)-LS 7х1,5 |  |  | 1000 м | 0.28 | 1 | 0.28 | 37014.5 |  | 10364.06 | 9.92 | 102811 | [5 empty] | Кабель контрольный КВВГЭнг(A)-LS 7х1,5
|  | (Материалы для монтажных работ) | [25 empty] | (Материалы для монтажных работ)
|  | Объем=280 / 1000 | [17 empty] | Объем=280 / 1000
|  | Всего по позиции |  |  | 10: 10364.06; 12: 102811 | [11 empty] | Всего по позиции
50 | ФССЦ-21.1.08.03-0586 | Кабель контрольный КВВГЭнг(A)-LS 10х1,5 |  |  | 1000 м | 0.065 | 1 | 0.065 | 50351.14 |  | 3272.82 | 9.92 | 32466 | [5 empty] | Кабель контрольный КВВГЭнг(A)-LS 10х1,5
|  | (Материалы для монтажных работ) | [25 empty] | (Материалы для монтажных работ)
|  | Объем=65 / 1000 | [17 empty] | Объем=65 / 1000
|  | Всего по позиции |  |  | 10: 3272.82; 12: 32466 | [11 empty] | Всего по позиции
51 | ТЦ_62.1.01.09_27_2721222532_08.11.2023_01 | Автоматический выключатель ВА25-29 DC C2-4A-1-УХЛЗ Uном=220В, Iном=4А, Xар-С |  |  | шт | 3 | 1 | 3 | 3329.54 |  | 1006.96 | 9.92 | 9989 | [5 empty] | Автоматический выключатель ВА25-29 DC C2-4A-1-УХЛЗ Uном=220В, Iном=4А, Xар-С
|  | (Материалы для монтажных работ) | [25 empty] | (Материалы для монтажных работ)
|  | Всего по позиции |  |  | 10: 1006.96; 12: 9989 | [11 empty] | Всего по позиции
52 | ТЦ_62.1.01.09_27_2721222532_08.11.2023_01 | Автоматический выключатель ВА25-29 DC Z2-4A-1-УХЛЗ Uном=220В, Iном=4А, Xар-Z |  |  | шт | 1 | 1 | 1 | 9561.55 |  | 963.91 | 9.92 | 9562 | [5 empty] | Автоматический выключатель ВА25-29 DC Z2-4A-1-УХЛЗ Uном=220В, Iном=4А, Xар-Z
|  | (Материалы для монтажных работ) | [25 empty] | (Материалы для монтажных работ)
|  | Всего по позиции |  |  | 10: 963.91; 12: 9562 | [11 empty] | Всего по позиции
53 | ТЦ_62.1.01.09_27_2721222532_08.11.2023_01 | Автоматический выключатель ВА25-29 DC Z2-2A-1-УХЛЗ Uном=220В, Iном=2А, Xар-Z |  |  | шт | 1 | 1 | 1 | 10204.48 |  | 1028.63 | 9.92 | 10204 | [5 empty] | Автоматический выключатель ВА25-29 DC Z2-2A-1-УХЛЗ Uном=220В, Iном=2А, Xар-Z
|  | (Материалы для монтажных работ) | [25 empty] | (Материалы для монтажных работ)
|  | Всего по позиции |  |  | 10: 1028.63; 12: 10204 | [11 empty] | Всего по позиции
54 | ТЦ_62.1.02.07_27_2721222532_08.11.2023_01 | Независимый расцепитель DA 25-29 |  |  | шт | 1 | 1 | 1 | 2502.19 |  | 252.22 | 9.92 | 2502 | [5 empty] | Независимый расцепитель DA 25-29
|  | (Материалы для монтажных работ) | [25 empty] | (Материалы для монтажных работ)
|  | Всего по позиции |  |  | 10: 252.22; 12: 2502 | [11 empty] | Всего по позиции
55 | ТЦ_25.2.01.18_27_2721222532_08.11.2023_01 | Торцевой фиксатор 5мм ZBT008 DKC |  |  | шт | 3 | 1 | 3 | 55.62 |  | 16.83 | 9.92 | 167 | [5 empty] | Торцевой фиксатор 5мм ZBT008 DKC
|  | (Материалы для монтажных работ) | [25 empty] | (Материалы для монтажных работ)
|  | Всего по позиции |  |  | 10: 16.83; 12: 167 | [11 empty] | Всего по позиции
56 | ТЦ_20.2.05.02_27_2721222532_08.11.2023_01 | Держатель маркировки ZBT008H DKC |  |  | шт | 3 | 1 | 3 | 31.55 |  | 9.58 | 9.92 | 95 | [5 empty] | Держатель маркировки ZBT008H DKC
|  | (Материалы для монтажных работ) | [25 empty] | (Материалы для монтажных работ)
|  | Всего по позиции |  |  | 10: 9.58; 12: 95 | [11 empty] | Всего по позиции
57 | ТЦ_20.1.02.04_27_2721222532_08.11.2023_01 | Клемма проходная TUR-4 DKC |  |  | шт | 10 | 1 | 10 | 68.7 |  | 69.25 | 9.92 | 687 | [5 empty] | Клемма проходная TUR-4 DKC
|  | (Материалы для монтажных работ) | [25 empty] | (Материалы для монтажных работ)
|  | Всего по позиции |  |  | 10: 69.25; 12: 687 | [11 empty] | Всего по позиции
58 | ТЦ_18.5.08.18_27_2721222532_08.11.2023_01 | Маркировка для клемм, ширина 6 мм, от 1 до 10, вертикальная ориентация NUPUTUK-6-1-10V |  |  | шт | 2 | 1 | 2 | 59.93 |  | 12.1 | 9.92 | 120 | [5 empty] | Маркировка для клемм, ширина 6 мм, от 1 до 10, вертикальная ориентация NUPUTUK-6-1-10V
|  | (Материалы для монтажных работ) | [25 empty] | (Материалы для монтажных работ)
|  | Всего по позиции |  |  | 10: 12.1; 12: 120 | [11 empty] | Всего по позиции
59 | ТЦ_22.2.01.08_27_2721222532_08.11.2023_01 | Изолятор торцевой для клемм D-TUR-2.5-10 DKC |  |  | шт | 1 | 1 | 1 | 49.15 |  | 4.94 | 9.92 | 49 | [5 empty] | Изолятор торцевой для клемм D-TUR-2.5-10 DKC
|  | (Материалы для монтажных работ) | [25 empty] | (Материалы для монтажных работ)
|  | Всего по позиции |  |  | 10: 4.94; 12: 49 | [11 empty] | Всего по позиции
60 | ТЦ_20.2.08.09_27_2721222532_08.11.2023_01 | Пружина постоянного давления, уп. (50 шт.) ППД-0 внутр.диаметр 8-15 мм |  |  | уп | 1 | 1 | 1 | 1153.75 |  | 116.33 | 9.92 | 1154 | [5 empty] | Пружина постоянного давления, уп. (50 шт.) ППД-0 внутр.диаметр 8-15 мм
|  | (Материалы для монтажных работ) | [25 empty] | (Материалы для монтажных работ)
|  | Всего по позиции |  |  | 10: 116.33; 12: 1154 | [11 empty] | Всего по позиции
61 | ФЕРм11-06-002-01 | Электрические проводки в щитах и пультах: шкафных и панельных /Провод монтажный (бел.) ПУГВ 1х2,5, 70м; Провод монтажный (бел.) ПУГВ 1х2,5, 50м. |  |  | 4: 100 м; 5: 1.2; 6: 1; 7: 1.2 | [5 empty] | Электрические проводки в щитах и пультах: шкафных и панельных /Провод монтажный (бел.) ПУГВ 1х2,5, 70м; Провод монтажный (бел.) ПУГВ 1х2,5, 50м.
|  | Объем=(70+50) / 100 | [17 empty] | Объем=(70+50) / 100
| 1 | ОТ |  |  | 8: 102.8; 10: 123.36; 11: 49.68; 12: 6129 | [8 empty] | ОТ
| 4 | М |  |  | 8: 14.37; 10: 17.24; 11: 9.92; 12: 171 | [8 empty] | М
|  | ЗТ |  |  | 4: чел.-ч; 5: 9.27; 7: 11.124 | [9 empty] | ЗТ
|  | Итого по расценке |  |  | 8: 117.17; 10: 140.6; 12: 6300 | [10 empty] | Итого по расценке
|  | ФОТ |  |  | 10: 123.36; 12: 6129 | [9 empty] | ФОТ
|  | НР Материалы для монтажных работ |  |  | 4: %; 5: 0; 7: 0 | [9 empty] | НР Материалы для монтажных работ
|  | СП Материалы для монтажных работ |  |  | 4: %; 5: 0; 7: 0 | [9 empty] | СП Материалы для монтажных работ
|  | Всего по позиции |  |  | 10: 140.6; 12: 6300 | [11 empty] | Всего по позиции
62 | ФЕРм08-02-472-10 | Проводник заземляющий из медного изолированного провода сечением 25 мм2 открыто по строительным основаниям /Провод монтажный (жел.-зел.) ПУГВ 1х2,5, 25м |  |  | 4: 100 м; 5: 0.25; 6: 1; 7: 0.25 | [5 empty] | Проводник заземляющий из медного изолированного провода сечением 25 мм2 открыто по строительным основаниям /Провод монтажный (жел.-зел.) ПУГВ 1х2,5, 25м
|  | Объем=25 / 100 | [17 empty] | Объем=25 / 100
| 1 | ОТ |  |  | 8: 302.3; 10: 75.58; 11: 49.68; 12: 3755 | [8 empty] | ОТ
| 2 | ЭМ |  |  | 8: 5.43; 10: 1.36; 11: 15.41; 12: 21 | [8 empty] | ЭМ
| 3 | в т.ч. ОТм |  |  | 8: 0.76; 10: 0.19; 11: 49.68; 12: 9 | [8 empty] | в т.ч. ОТм
| 4 | М |  |  | 8: 185.57; 10: 46.39; 11: 9.92; 12: 460 | [8 empty] | М
|  | ЗТ |  |  | 4: чел.-ч; 5: 32.16; 7: 8.04 | [9 empty] | ЗТ
|  | ЗТм |  |  | 4: чел.-ч; 5: 0.06; 7: 0.015 | [9 empty] | ЗТм
|  | Итого по расценке |  |  | 8: 493.3; 10: 123.33; 12: 4236 | [10 empty] | Итого по расценке
|  | ФОТ |  |  | 10: 75.77; 12: 3764 | [9 empty] | ФОТ
|  | НР Материалы для монтажных работ |  |  | 4: %; 5: 0; 7: 0 | [9 empty] | НР Материалы для монтажных работ
|  | СП Материалы для монтажных работ |  |  | 4: %; 5: 0; 7: 0 | [9 empty] | СП Материалы для монтажных работ
|  | Всего по позиции |  |  | 10: 123.33; 12: 4236 | [11 empty] | Всего по позиции
63 | ТЦ_20.1.02.07_27_2721222532_08.11.2023_01 | Наконечник кабельный штыревой уп. (50 шт.) НШВИ 1,5-12 |  |  | уп | 1 | 1 | 1 | 45.87 |  | 4.64 | 9.92 | 46 | [5 empty] | Наконечник кабельный штыревой уп. (50 шт.) НШВИ 1,5-12
|  | (Материалы для монтажных работ) | [25 empty] | (Материалы для монтажных работ)
|  | Всего по позиции |  |  | 10: 4.64; 12: 46 | [11 empty] | Всего по позиции
64 | ТЦ_20.1.02.07_27_2721222532_08.11.2023_01 | Наконечник кабельный штыревой уп. (50 шт.) НШВИ 2,5-12 |  |  | уп | 1 | 1 | 1 | 56.44 |  | 5.65 | 9.92 | 56 | [5 empty] | Наконечник кабельный штыревой уп. (50 шт.) НШВИ 2,5-12
|  | (Материалы для монтажных работ) | [25 empty] | (Материалы для монтажных работ)
|  | Всего по позиции |  |  | 10: 5.65; 12: 56 | [11 empty] | Всего по позиции
65 | ТЦ_20.1.02.07_27_2721222532_08.11.2023_01 | Наконечник кабельный кольцевой уп. (50 шт.) НКИ 1,5-4 |  |  | уп | 1 | 1 | 1 | 143.13 |  | 14.42 | 9.92 | 143 | [5 empty] | Наконечник кабельный кольцевой уп. (50 шт.) НКИ 1,5-4
|  | (Материалы для монтажных работ) | [25 empty] | (Материалы для монтажных работ)
|  | Всего по позиции |  |  | 10: 14.42; 12: 143 | [11 empty] | Всего по позиции
66 | ТЦ_14.5.01.10_27_2721222532_08.11.2023_01 | Пена монтажная огнестойкая Технониколь, 950 гр. |  |  | шт | 2 | 1 | 2 | 3455.44 |  | 696.67 | 9.92 | 6911 | [5 empty] | Пена монтажная огнестойкая Технониколь, 950 гр.
|  | (Материалы для монтажных работ) | [25 empty] | (Материалы для монтажных работ)
|  | Всего по позиции |  |  | 10: 696.67; 12: 6911 | [11 empty] | Всего по позиции
67 | ФССЦ-25.2.01.01-0014 | Бирки кабельные маркировочные пластмассовые У136(200шт) |  |  | 100 шт | 2 | 1 | 2 | 20 |  | 40 | 9.92 | 397 | [5 empty] | Бирки кабельные маркировочные пластмассовые У136(200шт)
|  | (Материалы для монтажных работ) | [25 empty] | (Материалы для монтажных работ)
|  | Всего по позиции |  |  | 10: 40; 12: 397 | [11 empty] | Всего по позиции
68 | ТЦ_01.7.06.14_27_2721222532_08.11.2023_01 | Изолента ПВХ черная 19мм х 25м |  |  | шт | 5 | 1 | 5 | 205.03 |  | 103.33 | 9.92 | 1025 | [5 empty] | Изолента ПВХ черная 19мм х 25м
|  | (Материалы для монтажных работ) | [25 empty] | (Материалы для монтажных работ)
|  | Всего по позиции |  |  | 10: 103.33; 12: 1025 | [11 empty] | Всего по позиции
69 | ТЦ_01.7.06.14_27_2721222532_08.11.2023_01 | Изолента ПВХ желто-зеленая 19мм х 25м |  |  | шт | 1 | 1 | 1 | 205.03 |  | 20.67 | 9.92 | 205 | [5 empty] | Изолента ПВХ желто-зеленая 19мм х 25м
|  | (Материалы для монтажных работ) | [25 empty] | (Материалы для монтажных работ)
|  | Всего по позиции |  |  | 10: 20.67; 12: 205 | [11 empty] | Всего по позиции
70 | ТЦ_20.2.12.03_27_2721222532_08.11.2023_01 | Трубка ТВ-40 ПВХ d4мм "кембрик" (м) Rexant 49-5004 |  |  | м | 100 | 1 | 100 | 7.85 |  | 79.13 | 9.92 | 785 | [5 empty] | Трубка ТВ-40 ПВХ d4мм "кембрик" (м) Rexant 49-5004
|  | (Материалы для монтажных работ) | [25 empty] | (Материалы для монтажных работ)
|  | Всего по позиции |  |  | 10: 79.13; 12: 785 | [11 empty] | Всего по позиции
71 | ТЦ_20.1.02.18_27_2721222532_08.11.2023_01 | Стяжки нейлоновые с маталлическим зубом КСЗ 4х200, уп.(100 шт.) |  |  | уп | 2 | 1 | 2 | 582.98 |  | 117.54 | 9.92 | 1166 | [5 empty] | Стяжки нейлоновые с маталлическим зубом КСЗ 4х200, уп.(100 шт.)
|  | (Материалы для монтажных работ) | [25 empty] | (Материалы для монтажных работ)
|  | Всего по позиции |  |  | 10: 117.54; 12: 1166 | [11 empty] | Всего по позиции
72 | ТЦ_07.2.07.13_27_2721222532_08.11.2023_01 | Хомут Р6.6, уп. (100 шт.) стандартный, 2,5х100 |  |  | уп | 2 | 1 | 2 | 45.65 |  | 9.17 | 9.92 | 91 | [5 empty] | Хомут Р6.6, уп. (100 шт.) стандартный, 2,5х100
|  | (Материалы для монтажных работ) | [25 empty] | (Материалы для монтажных работ)
|  | Всего по позиции |  |  | 10: 9.17; 12: 91 | [11 empty] | Всего по позиции
73 | ТЦ_20.1.02.04_27_2721222532_08.11.2023_01 | Клемма измерительная TUR-6-RTK-S DKC |  |  | шт | 28 | 1 | 28 | 576.2 |  | 1626.41 | 9.92 | 16134 | [5 empty] | Клемма измерительная TUR-6-RTK-S DKC
|  | (Материалы для монтажных работ) | [25 empty] | (Материалы для монтажных работ)
|  | Всего по позиции |  |  | 10: 1626.41; 12: 16134 | [11 empty] | Всего по позиции
74 | ТЦ_20.5.04.11_27_2721222532_08.11.2023_01 | Перемычка стационарная винтовая, 3-х полюсная BF-3-RTKS-S DKC |  |  | шт | 2 | 1 | 2 | 98.17 |  | 19.76 | 9.92 | 196 | [5 empty] | Перемычка стационарная винтовая, 3-х полюсная BF-3-RTKS-S DKC
|  | (Материалы для монтажных работ) | [25 empty] | (Материалы для монтажных работ)
|  | Всего по позиции |  |  | 10: 19.76; 12: 196 | [11 empty] | Всего по позиции
75 | ТЦ_22.2.01.08_27_2721222532_08.11.2023_01 | Изолятор торцевой для клемм TUR-6-RTK-S, D-TUR-6-RTK DKC |  |  | шт | 2 | 1 | 2 | 96.54 |  | 19.46 | 9.92 | 193 | [5 empty] | Изолятор торцевой для клемм TUR-6-RTK-S, D-TUR-6-RTK DKC
|  | (Материалы для монтажных работ) | [25 empty] | (Материалы для монтажных работ)
|  | Всего по позиции |  |  | 10: 19.46; 12: 193 | [11 empty] | Всего по позиции
76 | ТЦ_25.2.01.18_27_2721222532_08.11.2023_01 | Торцевой фиксатор на рейку 35 мм UK-E DKC |  |  | шт | 1 | 1 | 1 | 92.4 |  | 9.27 | 9.92 | 92 | [5 empty] | Торцевой фиксатор на рейку 35 мм UK-E DKC
|  | (Материалы для монтажных работ) | [25 empty] | (Материалы для монтажных работ)
|  | Всего по позиции |  |  | 10: 9.27; 12: 92 | [11 empty] | Всего по позиции
77 | ФССЦ-20.2.08.01-0002 | DIN-рейка металлическая ТН 35/7,5 длина 300 мм/ DIN-рейка перфорированная 30см , шт adr-30 EKF(1 шт). |  |  | 100 шт | 0.01 | 1 | 0.01 | 435 |  | 4.35 | 9.92 | 43 | [5 empty] | DIN-рейка металлическая ТН 35/7,5 длина 300 мм/ DIN-рейка перфорированная 30см , шт adr-30 EKF(1 шт).
|  | (Материалы для монтажных работ) | [25 empty] | (Материалы для монтажных работ)
|  | Объем=1 / 100 | [17 empty] | Объем=1 / 100
|  | Всего по позиции |  |  | 10: 4.35; 12: 43 | [11 empty] | Всего по позиции
78 | ТЦ_62.3.04.05_27_2721222532_08.11.2023_01 | Переключатель кулачковый 4G10-56-U-R014 |  |  | шт | 1 | 1 | 1 | 3744.07 |  | 377.42 | 9.92 | 3744 | [5 empty] | Переключатель кулачковый 4G10-56-U-R014
|  | (Материалы для монтажных работ) | [25 empty] | (Материалы для монтажных работ)
|  | Всего по позиции |  |  | 10: 377.42; 12: 3744 | [11 empty] | Всего по позиции
79 | ТЦ_62.5.01.06_27_2721222532_08.11.2023_01 | Многофункциональный измерительный прибор PM130P PLUS |  |  | шт | 1 | 1 | 1 | 20000 |  | 2016.13 | 9.92 | 20000 | [5 empty] | Многофункциональный измерительный прибор PM130P PLUS
|  | (Материалы для монтажных работ) | [25 empty] | (Материалы для монтажных работ)
|  | Всего по позиции |  |  | 10: 2016.13; 12: 20000 | [11 empty] | Всего по позиции
80 | ФССЦ-01.7.15.03-0042 | Болты с гайками и шайбами строительные/ Винт М6х10 (0,0046кг) 2шт, Гайка М6 (0,0026кг) 2шт, Шайба плоская М6(0,0011кг) 4шт, Шайба пружинная(гровер) М6(0,000376кг) 2 шт. |  |  | кг | 0.019552 | 1 | 0.019552 | 9.04 |  | 0.18 | 9.92 | 2 | [5 empty] | Болты с гайками и шайбами строительные/ Винт М6х10 (0,0046кг) 2шт, Гайка М6 (0,0026кг) 2шт, Шайба плоская М6(0,0011кг) 4шт, Шайба пружинная(гровер) М6(0,000376кг) 2 шт.
|  | (Материалы для монтажных работ) | [25 empty] | (Материалы для монтажных работ)
|  | Объем=0,0046*2+0,0026*2+0,0011*4+0,000376*2 | [17 empty] | Объем=0,0046*2+0,0026*2+0,0011*4+0,000376*2
|  | Всего по позиции |  |  | 10: 0.18; 12: 2 | [11 empty] | Всего по позиции
81 | ТЦ_22.1.02.04_27_2721222532_08.11.2023_01 | Коннектор RG-45 8P8C |  |  | шт | 6 | 1 | 6 | 3.85 |  | 2.32 | 9.92 | 23 | [5 empty] | Коннектор RG-45 8P8C
|  | (Материалы для монтажных работ) | [25 empty] | (Материалы для монтажных работ)
|  | Всего по позиции |  |  | 10: 2.32; 12: 23 | [11 empty] | Всего по позиции
82 | ТЦ_20.1.02.07_27_2721222532_08.11.2023_01 | Наконечник кабельный кольцевой НКИ 2.5-4, уп(50шт) |  |  | уп | 1 | 1 | 1 | 3.37 |  | 0.3 | 9.92 | 3 | [5 empty] | Наконечник кабельный кольцевой НКИ 2.5-4, уп(50шт)
|  | (Материалы для монтажных работ) | [25 empty] | (Материалы для монтажных работ)
|  | Всего по позиции |  |  | 10: 0.3; 12: 3 | [11 empty] | Всего по позиции
83 | ТЦ_08.1.02.13_27_2721222532_08.11.2023_01 | Металлорукав в ПВХ изоляции РЗ-ЦПнг-25 СМР10-25-020, (упак20м) |  |  | м | 44 | 1 | 44 | 3817.99 |  | 16934.68 | 9.92 | 167992 | [5 empty] | Металлорукав в ПВХ изоляции РЗ-ЦПнг-25 СМР10-25-020, (упак20м)
|  | (Материалы для монтажных работ) | [25 empty] | (Материалы для монтажных работ)
|  | Всего по позиции |  |  | 10: 16934.68; 12: 167992 | [11 empty] | Всего по позиции
84 | ТЦ_20.2.09.09_27_2721222532_06.03.2024_01 | Муфта вводная ВМ-25 |  |  | шт | 3 | 1 | 3 | 220.39 |  | 66.63 | 9.92 | 661 | [5 empty] | Муфта вводная ВМ-25
|  | (Материалы для монтажных работ) | [25 empty] | (Материалы для монтажных работ)
|  | Всего по позиции |  |  | 10: 66.63; 12: 661 | [11 empty] | Всего по позиции
85 | ТЦ_25.2.01.01_27_2721222532_08.11.2023_01 | Оконцеватель ОЗМ-25,(упак 100шт) |  |  | шт | 3 | 1 | 3 | 2654.28 |  | 802.72 | 9.92 | 7963 | [5 empty] | Оконцеватель ОЗМ-25,(упак 100шт)
|  | (Материалы для монтажных работ) | [25 empty] | (Материалы для монтажных работ)
|  | Всего по позиции |  |  | 10: 802.72; 12: 7963 | [11 empty] | Всего по позиции
86 | ТЦ_20.1.02.18_27_2721222532_08.11.2023_01 | Стяжки нейлоновые с металлическим зубом КСЗ 8х400, (упак. 100шт) |  |  | шт | 20 | 1 | 20 | 1730.1 |  | 3488.1 | 9.92 | 34602 | [5 empty] | Стяжки нейлоновые с металлическим зубом КСЗ 8х400, (упак. 100шт)
|  | (Материалы для монтажных работ) | [25 empty] | (Материалы для монтажных работ)
|  | Всего по позиции |  |  | 10: 3488.1; 12: 34602 | [11 empty] | Всего по позиции
87 | ТЦ_18.5.08.18_27_2721222532_08.11.2023_01 | Маркировка для клемм, ширина 8мм, белая, без надписей, 1 шт. = полоса из 10 маркеров, NUPUTUK-8 DKC |  |  | шт | 6 | 1 | 6 | 56.83 |  | 34.38 | 9.92 | 341 | [5 empty] | Маркировка для клемм, ширина 8мм, белая, без надписей, 1 шт. = полоса из 10 маркеров, NUPUTUK-8 DKC
|  | (Материалы для монтажных работ) | [25 empty] | (Материалы для монтажных работ)
|  | Всего по позиции |  |  | 10: 34.38; 12: 341 | [11 empty] | Всего по позиции
|  | Итого по разделу 6 Материалы |  |  | 10: 117674.26 | [12 empty] | Итого по разделу 6 Материалы
|  | Итоги по смете: | [26 empty] | Итоги по смете:
|  | Итого прямые затраты (справочно) |  |  | 10: 136819.71; 12: 1858749 | [16 empty] | Итого прямые затраты (справочно)
|  | в том числе: | [27 empty] | в том числе:
|  | Оплата труда рабочих |  |  | 10: 12228.89; 12: 607529 | [16 empty] | Оплата труда рабочих
|  | Эксплуатация машин |  |  | 10: 2782.56; 12: 42881 | [16 empty] | Эксплуатация машин
|  | в том числе оплата труда машинистов (Отм) |  |  | 10: 217.82; 12: 10821 | [16 empty] | в том числе оплата труда машинистов (Отм)
|  | Материалы |  |  | 10: 121808.26; 12: 1208339 | [16 empty] | Материалы
|  | Монтажные работы |  |  | 10: 154919.52; 12: 2757942 | [16 empty] | Монтажные работы
|  | в том числе: | [27 empty] | в том числе:
|  | оплата труда |  |  | 10: 12228.89; 12: 607529 | [16 empty] | оплата труда
|  | эксплуатация машин и механизмов |  |  | 10: 2782.56; 12: 42881 | [16 empty] | эксплуатация машин и механизмов
|  | в том числе оплата труда машинистов (ОТм) |  |  | 10: 217.82; 12: 10821 | [16 empty] | в том числе оплата труда машинистов (ОТм)
|  | материалы |  |  | 10: 121808.26; 12: 1208339 | [16 empty] | материалы
|  | накладные расходы |  |  | 10: 11864.61; 12: 589432 | [16 empty] | накладные расходы
|  | сметная прибыль |  |  | 10: 6235.2; 12: 309761 | [16 empty] | сметная прибыль
|  | Оборудование |  |  | 10: 729536.32; 12: 4720100 | [16 empty] | Оборудование
|  | Итого |  |  | 10: 884455.84; 12: 7478042 | [17 empty] | Итого
|  | Итого ФОТ (справочно) |  |  | 10: 12446.71; 12: 618350 | [16 empty] | Итого ФОТ (справочно)
|  | Итого накладные расходы (справочно) |  |  | 10: 11864.61; 12: 589432 | [16 empty] | Итого накладные расходы (справочно)
|  | Итого сметная прибыль (справочно) |  |  | 10: 6235.2; 12: 309761 | [16 empty] | Итого сметная прибыль (справочно)
|  | НДС 20% |  |  | 10: 176891.17; 12: 1495608.4 | [18 empty] | НДС 20%
|  | ВСЕГО по смете |  |  | 10: 1061347.01; 12: 8973650.4 | [19 empty] | ВСЕГО по смете
|  | в том числе: | [27 empty] | в том числе:
|  | материальные ресурсы, отсутствующие в ФРСН |  |  | 10: 89297.8; 12: 885834 | [16 empty] | материальные ресурсы, отсутствующие в ФРСН
|  | оборудование, отсутствующее в ФРСН |  |  | 10: 729536.32; 12: 4720100 | [16 empty] | оборудование, отсутствующее в ФРСН
| Составил: |  |  |  | 6: (А. О. Татарченкова) | [20 empty] | (А. О. Татарченкова)
[должность, подпись (инициалы, фамилия)]
| Проверил: |  |  |  | 6: (А.В. Богданов) | [21 empty] | (А.В. Богданов)
[должность, подпись (инициалы, фамилия)]

## 09-01-01_ПНР РЗА1 - ЛСР по ПЦСН
Приложение № 3.1 к ПЦСН-2022 МО
Утверждно Протоколом от 26.01.2023 № 01
Наименование программного продукта | [5 empty] | ГРАНД-Смета, версия 2024.1
Наименование редакции сметных нормативов | [5 empty] | Приказ Минстроя России от 26.12.2019 № 876/пр; Приказ Минстроя России от 04.08.2020 № 421/пр; Приказ Минстроя России от 21.12.2020 № 812/пр; Приказ Минстроя России от 11.12.2020 № 774/пр | [8 empty] | Приказ Минстроя России от 26.12.2019 № 876/пр; Приказ Минстроя России от 04.08.2020 № 421/пр; Приказ Минстроя России от 21.12.2020 № 812/пр; Приказ Минстроя России от 11.12.2020 № 774/пр
Реквизиты документа, утвердившего индексы изменения сметной стоимости | [13 empty] | Реквизиты документа, утвердившего индексы изменения сметной стоимости
Реконструкция ПС 110 кВ Южная с установкой шкафов РЗА – 4 шт, заменой трансформаторов тока – 24 шт. (РЖД ОАО) (N_27-ХЭС-5501) | [15 empty] | Реконструкция ПС 110 кВ Южная с установкой шкафов РЗА – 4 шт, заменой трансформаторов тока – 24 шт. (РЖД ОАО) (N_27-ХЭС-5501)
(наименование стройки)
(наименование объекта капитального строительства)
ЛОКАЛЬНЫЙ СМЕТНЫЙ РАСЧЕТ (СМЕТА) № 09-01-01
ПНР. РЗА1 | [16 empty] | ПНР. РЗА1
(наименование работ и затрат)
Составлен | базисно-индексным | методом
Основание | ПИР-566/ХЭС - РЗА1
(проектная и (или) иная техническая документация)
Составлен(а) в текущем (базисном) уровне цен |  |  | 4 квартал 2023 г. (01.01.2000) | [14 empty] | 4 квартал 2023 г. (01.01.2000)
Сметная стоимость |  | 2680.73 | (53,96) | тыс.руб.
в том числе:
| строительных работ | 0 | (0) | тыс.руб. |  |  |  | Средства на оплату труда рабочих |  |  | 1063.78 | (21,41) | тыс.руб.
| монтажных работ | 0 | (0) | тыс.руб. |  |  |  | Нормативные затраты труда рабочих |  |  | 1627.68 |  | чел.час.
| оборудования | 0 | (0) | тыс.руб. |  |  |  | Нормативные затраты труда машинистов |  |  |  |  | чел.час.
| прочих затрат | 2233.94 | (44,97) | тыс.руб.
№ п/п | Обоснование | Наименование работ и затрат |  |  | Единица измерения | Количество |  |  | Сметная стоимость в базисном уровне цен (в текущем уровне цен (гр. 8) для ресурсов, отсутствующих в СНБ, руб. |  |  | Индексы | Сметная стоимость в текущем уровне цен, руб.
[6 empty] | на единицу | коэффициенты | всего с учетом коэффициентов | на единицу | коэффициенты | всего
1 | 2 | 3 |  |  | 4 | 5 | 6 | 7 | 8 | 9 | 10 | 11 | 12
Раздел 1. Пусконаладочные работы шкафа ШЭ2607 019 - 1 шт. | [18 empty] | Раздел 1. Пусконаладочные работы шкафа ШЭ2607 019 - 1 шт.
1 | ФЕРп01-13-001-04 Приказ Минстроя России от 26.12.2019 №876/пр | Присоединение с количеством взаимосвязанных устройств: до 20 шт./Проверка терминалов и схемы внешних соединений Подсчет ведется по числу терминалов в одном шкафу РЗА |  |  | 4: присоединение; 7: 1 | [6 empty] | Присоединение с количеством взаимосвязанных устройств: до 20 шт./Проверка терминалов и схемы внешних соединений Подсчет ведется по числу терминалов в одном шкафу РЗА
| Приказ от 07.07.2022 № 557/пр прил.8 табл.4 п.4 | Производство работ осуществляется в действующих электроустановках (в трансформаторных и распределительных подстанциях, в электропомещениях (щитовые, пультовые, подстанции, реакторные, РУ и пункты, кабельные шахты, тоннели и каналы, кабельные полуэтажи) с действующим электрооборудованием или кабельными линиями под напряжением), с оформлением при этом наряда-допуска или распоряжения ОЗП=1,3; ЭМ=1,3 к расх.; ЗПМ=1,3; ТЗ=1,3; ТЗМ=1,3 | [18 empty] | Производство работ осуществляется в действующих электроустановках (в трансформаторных и распределительных подстанциях, в электропомещениях (щитовые, пультовые, подстанции, реакторные, РУ и пункты, кабельные шахты, тоннели и каналы, кабельные полуэтажи) с действующим электрооборудованием или кабельными линиями под напряжением), с оформлением при этом наряда-допуска или распоряжения ОЗП=1,3; ЭМ=1,3 к расх.; ЗПМ=1,3; ТЗ=1,3; ТЗМ=1,3
| 1 | ОТ |  |  | 8: 1388.39; 9: 1.3; 10: 1804.91; 11: 49.68; 12: 89668 | [8 empty] | ОТ
|  | ЗТ |  |  | 4: чел.-ч; 5: 94.77; 6: 1.3; 7: 123.201 | [9 empty] | ЗТ
|  | Итого по расценке |  |  | 8: 1388.39; 10: 1804.91; 12: 89668 | [10 empty] | Итого по расценке
|  | ФОТ |  |  | 10: 1804.91; 12: 89668 | [9 empty] | ФОТ
| Пр/812-083.0-1 | НР Пусконаладочные работы: 'вхолостую' - 80%, 'под нагрузкой' - 20% |  |  | 4: %; 5: 74; 7: 74; 10: 1335.63; 12: 66354 | [9 empty] | НР Пусконаладочные работы: 'вхолостую' - 80%, 'под нагрузкой' - 20%
| Пр/774-083.0 | СП Пусконаладочные работы: 'вхолостую' - 80%, 'под нагрузкой' - 20% |  |  | 4: %; 5: 36; 7: 36; 10: 649.77; 12: 32280 | [9 empty] | СП Пусконаладочные работы: 'вхолостую' - 80%, 'под нагрузкой' - 20%
|  | Всего по позиции |  |  | 10: 3790.31; 12: 188302 | [11 empty] | Всего по позиции
2 | ФЕРп01-04-004-15 Приказ Минстроя России от 26.12.2019 №876/пр | МТЗ на постоянном и переменном оперативном токе с: тремя реле РНТ, РСТ-15 (РСТ-16)/РТ УРОВ (применительно) |  |  | 4: компл; 7: 1 | [6 empty] | МТЗ на постоянном и переменном оперативном токе с: тремя реле РНТ, РСТ-15 (РСТ-16)/РТ УРОВ (применительно)
| Приказ от 07.07.2022 № 557/пр прил.8 табл.4 п.4 | Производство работ осуществляется в действующих электроустановках (в трансформаторных и распределительных подстанциях, в электропомещениях (щитовые, пультовые, подстанции, реакторные, РУ и пункты, кабельные шахты, тоннели и каналы, кабельные полуэтажи) с действующим электрооборудованием или кабельными линиями под напряжением), с оформлением при этом наряда-допуска или распоряжения ОЗП=1,3; ЭМ=1,3 к расх.; ЗПМ=1,3; ТЗ=1,3; ТЗМ=1,3 | [18 empty] | Производство работ осуществляется в действующих электроустановках (в трансформаторных и распределительных подстанциях, в электропомещениях (щитовые, пультовые, подстанции, реакторные, РУ и пункты, кабельные шахты, тоннели и каналы, кабельные полуэтажи) с действующим электрооборудованием или кабельными линиями под напряжением), с оформлением при этом наряда-допуска или распоряжения ОЗП=1,3; ЭМ=1,3 к расх.; ЗПМ=1,3; ТЗ=1,3; ТЗМ=1,3
| 1 | ОТ |  |  | 8: 137.05; 9: 1.3; 10: 178.17; 11: 49.68; 12: 8851 | [8 empty] | ОТ
|  | ЗТ |  |  | 4: чел.-ч; 5: 10.8; 6: 1.3; 7: 14.04 | [9 empty] | ЗТ
|  | Итого по расценке |  |  | 8: 137.05; 10: 178.17; 12: 8851 | [10 empty] | Итого по расценке
|  | ФОТ |  |  | 10: 178.17; 12: 8851 | [9 empty] | ФОТ
| Пр/812-083.0-1 | НР Пусконаладочные работы: 'вхолостую' - 80%, 'под нагрузкой' - 20% |  |  | 4: %; 5: 74; 7: 74; 10: 131.85; 12: 6550 | [9 empty] | НР Пусконаладочные работы: 'вхолостую' - 80%, 'под нагрузкой' - 20%
| Пр/774-083.0 | СП Пусконаладочные работы: 'вхолостую' - 80%, 'под нагрузкой' - 20% |  |  | 4: %; 5: 36; 7: 36; 10: 64.14; 12: 3186 | [9 empty] | СП Пусконаладочные работы: 'вхолостую' - 80%, 'под нагрузкой' - 20%
|  | Всего по позиции |  |  | 10: 374.16; 12: 18587 | [11 empty] | Всего по позиции
3 | ФЕРп01-05-013-05 Приказ Минстроя России от 26.12.2019 №876/пр | Устройство трехфазное ТАПВ: с улавливанием синхронизма, с двумя углами опережения и контролем напряжения линии/Проверка функции трехфазного АПВ (Основание: п.5.2.1 (е) РД 153-34.0-35.617-2001) | [17 empty] | Устройство трехфазное ТАПВ: с улавливанием синхронизма, с двумя углами опережения и контролем напряжения линии/Проверка функции трехфазного АПВ (Основание: п.5.2.1 (е) РД 153-34.0-35.617-2001) | bar: 4; 7
| Приказ от 07.07.2022 № 557/пр прил.8 табл.4 п.4 | Производство работ осуществляется в действующих электроустановках (в трансформаторных и распределительных подстанциях, в электропомещениях (щитовые, пультовые, подстанции, реакторные, РУ и пункты, кабельные шахты, тоннели и каналы, кабельные полуэтажи) с действующим электрооборудованием или кабельными линиями под напряжением), с оформлением при этом наряда-допуска или распоряжения ОЗП=1,3; ЭМ=1,3 к расх.; ЗПМ=1,3; ТЗ=1,3; ТЗМ=1,3 | [18 empty] | Производство работ осуществляется в действующих электроустановках (в трансформаторных и распределительных подстанциях, в электропомещениях (щитовые, пультовые, подстанции, реакторные, РУ и пункты, кабельные шахты, тоннели и каналы, кабельные полуэтажи) с действующим электрооборудованием или кабельными линиями под напряжением), с оформлением при этом наряда-допуска или распоряжения ОЗП=1,3; ЭМ=1,3 к расх.; ЗПМ=1,3; ТЗ=1,3; ТЗМ=1,3
| 1 | ОТ |  |  | 8: 210.15; 9: 1.3; 10: 273.2; 11: 49.68; 12: 13573 | [8 empty] | ОТ
|  | ЗТ |  |  | 4: чел.-ч; 5: 16.56; 6: 1.3; 7: 21.528 | [9 empty] | ЗТ
|  | Итого по расценке |  |  | 8: 210.15; 10: 273.2; 12: 13573 | [10 empty] | Итого по расценке
|  | ФОТ |  |  | 10: 273.2; 12: 13573 | [9 empty] | ФОТ
| Пр/812-083.0-1 | НР Пусконаладочные работы: 'вхолостую' - 80%, 'под нагрузкой' - 20% |  |  | 4: %; 5: 74; 7: 74; 10: 202.17; 12: 10044 | [9 empty] | НР Пусконаладочные работы: 'вхолостую' - 80%, 'под нагрузкой' - 20%
| Пр/774-083.0 | СП Пусконаладочные работы: 'вхолостую' - 80%, 'под нагрузкой' - 20% |  |  | 4: %; 5: 36; 7: 36; 10: 98.35; 12: 4886 | [9 empty] | СП Пусконаладочные работы: 'вхолостую' - 80%, 'под нагрузкой' - 20%
|  | Всего по позиции |  |  | 10: 573.72; 12: 28503 | [11 empty] | Всего по позиции
4 | ФЕРп01-03-020-05 Приказ Минстроя России от 26.12.2019 №876/пр | Схема вторичной коммутации масляного выключателя с дистанционным управлением с общим электромагнитным, моторным или грузовым приводом, напряжение выключателя: до 220 кВ/Наладка РЗА в части автотики управления силовым выключателем (Основание: п.5.2.1 (ж) РД 153-34.0-35.617-2001) | [17 empty] | Схема вторичной коммутации масляного выключателя с дистанционным управлением с общим электромагнитным, моторным или грузовым приводом, напряжение выключателя: до 220 кВ/Наладка РЗА в части автотики управления силовым выключателем (Основание: п.5.2.1 (ж) РД 153-34.0-35.617-2001) | bar: 4; 7
| Приказ от 07.07.2022 № 557/пр прил.8 табл.4 п.4 | Производство работ осуществляется в действующих электроустановках (в трансформаторных и распределительных подстанциях, в электропомещениях (щитовые, пультовые, подстанции, реакторные, РУ и пункты, кабельные шахты, тоннели и каналы, кабельные полуэтажи) с действующим электрооборудованием или кабельными линиями под напряжением), с оформлением при этом наряда-допуска или распоряжения ОЗП=1,3; ЭМ=1,3 к расх.; ЗПМ=1,3; ТЗ=1,3; ТЗМ=1,3 | [18 empty] | Производство работ осуществляется в действующих электроустановках (в трансформаторных и распределительных подстанциях, в электропомещениях (щитовые, пультовые, подстанции, реакторные, РУ и пункты, кабельные шахты, тоннели и каналы, кабельные полуэтажи) с действующим электрооборудованием или кабельными линиями под напряжением), с оформлением при этом наряда-допуска или распоряжения ОЗП=1,3; ЭМ=1,3 к расх.; ЗПМ=1,3; ТЗ=1,3; ТЗМ=1,3
| 1 | ОТ |  |  | 8: 465.36; 9: 1.3; 10: 604.97; 11: 49.68; 12: 30055 | [8 empty] | ОТ
|  | ЗТ |  |  | 4: чел.-ч; 5: 40; 6: 1.3; 7: 52 | [9 empty] | ЗТ
|  | Итого по расценке |  |  | 8: 465.36; 10: 604.97; 12: 30055 | [10 empty] | Итого по расценке
|  | ФОТ |  |  | 10: 604.97; 12: 30055 | [9 empty] | ФОТ
| Пр/812-083.0-1 | НР Пусконаладочные работы: 'вхолостую' - 80%, 'под нагрузкой' - 20% |  |  | 4: %; 5: 74; 7: 74; 10: 447.68; 12: 22241 | [9 empty] | НР Пусконаладочные работы: 'вхолостую' - 80%, 'под нагрузкой' - 20%
| Пр/774-083.0 | СП Пусконаладочные работы: 'вхолостую' - 80%, 'под нагрузкой' - 20% |  |  | 4: %; 5: 36; 7: 36; 10: 217.79; 12: 10820 | [9 empty] | СП Пусконаладочные работы: 'вхолостую' - 80%, 'под нагрузкой' - 20%
|  | Всего по позиции |  |  | 10: 1270.44; 12: 63116 | [11 empty] | Всего по позиции
5 | ФЕРп01-11-028-02 Приказ Минстроя России от 26.12.2019 №876/пр | Измерение сопротивления изоляции мегаомметром обмоток машин и аппаратов/Измерение сопротивления изоляции мегаомметром цепей шкафа защит Подсчет ведется следующим образом: все объед. цепи относительно земли, каждая группа относительно оставшихся и земли Подсчет: 9 испытаний для комплекта А1 (019) |  |  | 4: измерение; 7: 9 | [6 empty] | Измерение сопротивления изоляции мегаомметром обмоток машин и аппаратов/Измерение сопротивления изоляции мегаомметром цепей шкафа защит Подсчет ведется следующим образом: все объед. цепи относительно земли, каждая группа относительно оставшихся и земли Подсчет: 9 испытаний для комплекта А1 (019)
| Приказ от 07.07.2022 № 557/пр прил.8 табл.4 п.4 | Производство работ осуществляется в действующих электроустановках (в трансформаторных и распределительных подстанциях, в электропомещениях (щитовые, пультовые, подстанции, реакторные, РУ и пункты, кабельные шахты, тоннели и каналы, кабельные полуэтажи) с действующим электрооборудованием или кабельными линиями под напряжением), с оформлением при этом наряда-допуска или распоряжения ОЗП=1,3; ЭМ=1,3 к расх.; ЗПМ=1,3; ТЗ=1,3; ТЗМ=1,3 | [18 empty] | Производство работ осуществляется в действующих электроустановках (в трансформаторных и распределительных подстанциях, в электропомещениях (щитовые, пультовые, подстанции, реакторные, РУ и пункты, кабельные шахты, тоннели и каналы, кабельные полуэтажи) с действующим электрооборудованием или кабельными линиями под напряжением), с оформлением при этом наряда-допуска или распоряжения ОЗП=1,3; ЭМ=1,3 к расх.; ЗПМ=1,3; ТЗ=1,3; ТЗМ=1,3
| 1 | ОТ |  |  | 8: 1.03; 9: 1.3; 10: 12.05; 11: 49.68; 12: 599 | [8 empty] | ОТ
|  | ЗТ |  |  | 4: чел.-ч; 5: 0.08; 6: 1.3; 7: 0.936 | [9 empty] | ЗТ
|  | Итого по расценке |  |  | 8: 1.03; 10: 12.05; 12: 599 | [10 empty] | Итого по расценке
|  | ФОТ |  |  | 10: 12.05; 12: 599 | [9 empty] | ФОТ
| Пр/812-083.0-1 | НР Пусконаладочные работы: 'вхолостую' - 80%, 'под нагрузкой' - 20% |  |  | 4: %; 5: 74; 7: 74; 10: 8.92; 12: 443 | [9 empty] | НР Пусконаладочные работы: 'вхолостую' - 80%, 'под нагрузкой' - 20%
| Пр/774-083.0 | СП Пусконаладочные работы: 'вхолостую' - 80%, 'под нагрузкой' - 20% |  |  | 4: %; 5: 36; 7: 36; 10: 4.34; 12: 216 | [9 empty] | СП Пусконаладочные работы: 'вхолостую' - 80%, 'под нагрузкой' - 20%
|  | Всего по позиции |  |  | 10: 25.31; 12: 1258 | [11 empty] | Всего по позиции
6 | ФЕРп01-12-029-01 Приказ Минстроя России от 26.12.2019 №876/пр | Испытание цепи вторичной коммутации/Испытание изоляции цепей шкафа Подсчет ведется следующим образом: все объед. цепи относительно земли, каждая группа относительно оставшихся и земли Подсчет: 9 испытаний для комплекта А1 (019) |  |  | 4: испытание; 7: 9 | [6 empty] | Испытание цепи вторичной коммутации/Испытание изоляции цепей шкафа Подсчет ведется следующим образом: все объед. цепи относительно земли, каждая группа относительно оставшихся и земли Подсчет: 9 испытаний для комплекта А1 (019)
| Приказ от 07.07.2022 № 557/пр прил.8 табл.4 п.4 | Производство работ осуществляется в действующих электроустановках (в трансформаторных и распределительных подстанциях, в электропомещениях (щитовые, пультовые, подстанции, реакторные, РУ и пункты, кабельные шахты, тоннели и каналы, кабельные полуэтажи) с действующим электрооборудованием или кабельными линиями под напряжением), с оформлением при этом наряда-допуска или распоряжения ОЗП=1,3; ЭМ=1,3 к расх.; ЗПМ=1,3; ТЗ=1,3; ТЗМ=1,3 | [18 empty] | Производство работ осуществляется в действующих электроустановках (в трансформаторных и распределительных подстанциях, в электропомещениях (щитовые, пультовые, подстанции, реакторные, РУ и пункты, кабельные шахты, тоннели и каналы, кабельные полуэтажи) с действующим электрооборудованием или кабельными линиями под напряжением), с оформлением при этом наряда-допуска или распоряжения ОЗП=1,3; ЭМ=1,3 к расх.; ЗПМ=1,3; ТЗ=1,3; ТЗМ=1,3
| 1 | ОТ |  |  | 8: 19.52; 9: 1.3; 10: 228.38; 11: 49.68; 12: 11346 | [8 empty] | ОТ
|  | ЗТ |  |  | 4: чел.-ч; 5: 1.62; 6: 1.3; 7: 18.954 | [9 empty] | ЗТ
|  | Итого по расценке |  |  | 8: 19.52; 10: 228.38; 12: 11346 | [10 empty] | Итого по расценке
|  | ФОТ |  |  | 10: 228.38; 12: 11346 | [9 empty] | ФОТ
| Пр/812-083.0-1 | НР Пусконаладочные работы: 'вхолостую' - 80%, 'под нагрузкой' - 20% |  |  | 4: %; 5: 74; 7: 74; 10: 169; 12: 8396 | [9 empty] | НР Пусконаладочные работы: 'вхолостую' - 80%, 'под нагрузкой' - 20%
| Пр/774-083.0 | СП Пусконаладочные работы: 'вхолостую' - 80%, 'под нагрузкой' - 20% |  |  | 4: %; 5: 36; 7: 36; 10: 82.22; 12: 4085 | [9 empty] | СП Пусконаладочные работы: 'вхолостую' - 80%, 'под нагрузкой' - 20%
|  | Всего по позиции |  |  | 10: 479.6; 12: 23827 | [11 empty] | Всего по позиции
7 | ФЕРп01-10-002-01 Приказ Минстроя России от 26.12.2019 №876/пр | Схема образования участка сигнализации (центральной, технологической, местной, аварийной, предупредительной и др.)/Проверка схемы образования участка сигнализации Подсчет по количеству участков сигнализации на шкаф Подсчет: центральная сигн.+индивид. сигн. |  |  | 4: участок; 7: 2 | [6 empty] | Схема образования участка сигнализации (центральной, технологической, местной, аварийной, предупредительной и др.)/Проверка схемы образования участка сигнализации Подсчет по количеству участков сигнализации на шкаф Подсчет: центральная сигн.+индивид. сигн.
| Приказ от 07.07.2022 № 557/пр прил.8 табл.4 п.4 | Производство работ осуществляется в действующих электроустановках (в трансформаторных и распределительных подстанциях, в электропомещениях (щитовые, пультовые, подстанции, реакторные, РУ и пункты, кабельные шахты, тоннели и каналы, кабельные полуэтажи) с действующим электрооборудованием или кабельными линиями под напряжением), с оформлением при этом наряда-допуска или распоряжения ОЗП=1,3; ЭМ=1,3 к расх.; ЗПМ=1,3; ТЗ=1,3; ТЗМ=1,3 | [18 empty] | Производство работ осуществляется в действующих электроустановках (в трансформаторных и распределительных подстанциях, в электропомещениях (щитовые, пультовые, подстанции, реакторные, РУ и пункты, кабельные шахты, тоннели и каналы, кабельные полуэтажи) с действующим электрооборудованием или кабельными линиями под напряжением), с оформлением при этом наряда-допуска или распоряжения ОЗП=1,3; ЭМ=1,3 к расх.; ЗПМ=1,3; ТЗ=1,3; ТЗМ=1,3
| 1 | ОТ |  |  | 8: 274.77; 9: 1.3; 10: 714.4; 11: 49.68; 12: 35491 | [8 empty] | ОТ
|  | ЗТ |  |  | 4: чел.-ч; 5: 23.49; 6: 1.3; 7: 61.074 | [9 empty] | ЗТ
|  | Итого по расценке |  |  | 8: 274.77; 10: 714.4; 12: 35491 | [10 empty] | Итого по расценке
|  | ФОТ |  |  | 10: 714.4; 12: 35491 | [9 empty] | ФОТ
| Пр/812-083.0-1 | НР Пусконаладочные работы: 'вхолостую' - 80%, 'под нагрузкой' - 20% |  |  | 4: %; 5: 74; 7: 74; 10: 528.66; 12: 26263 | [9 empty] | НР Пусконаладочные работы: 'вхолостую' - 80%, 'под нагрузкой' - 20%
| Пр/774-083.0 | СП Пусконаладочные работы: 'вхолостую' - 80%, 'под нагрузкой' - 20% |  |  | 4: %; 5: 36; 7: 36; 10: 257.18; 12: 12777 | [9 empty] | СП Пусконаладочные работы: 'вхолостую' - 80%, 'под нагрузкой' - 20%
|  | Всего по позиции |  |  | 10: 1500.24; 12: 74531 | [11 empty] | Всего по позиции
8 | ФЕРп01-11-026-02 Приказ Минстроя России от 26.12.2019 №876/пр | Снятие, обработка и анализ: векторных диаграмм/Проверка правильности включения токовых цепей от постороннего источника тока или проверка рабочим током Подсчет 1 на терминал 019 (Основание: п.3.11 СО 34.35.302-2006) | [17 empty] | Снятие, обработка и анализ: векторных диаграмм/Проверка правильности включения токовых цепей от постороннего источника тока или проверка рабочим током Подсчет 1 на терминал 019 (Основание: п.3.11 СО 34.35.302-2006) | bar: 4; 7
| Приказ от 07.07.2022 № 557/пр прил.8 табл.4 п.4 | Производство работ осуществляется в действующих электроустановках (в трансформаторных и распределительных подстанциях, в электропомещениях (щитовые, пультовые, подстанции, реакторные, РУ и пункты, кабельные шахты, тоннели и каналы, кабельные полуэтажи) с действующим электрооборудованием или кабельными линиями под напряжением), с оформлением при этом наряда-допуска или распоряжения ОЗП=1,3; ЭМ=1,3 к расх.; ЗПМ=1,3; ТЗ=1,3; ТЗМ=1,3 | [18 empty] | Производство работ осуществляется в действующих электроустановках (в трансформаторных и распределительных подстанциях, в электропомещениях (щитовые, пультовые, подстанции, реакторные, РУ и пункты, кабельные шахты, тоннели и каналы, кабельные полуэтажи) с действующим электрооборудованием или кабельными линиями под напряжением), с оформлением при этом наряда-допуска или распоряжения ОЗП=1,3; ЭМ=1,3 к расх.; ЗПМ=1,3; ТЗ=1,3; ТЗМ=1,3
| 1 | ОТ |  |  | 8: 20.75; 9: 1.3; 10: 26.98; 11: 49.68; 12: 1340 | [8 empty] | ОТ
|  | ЗТ |  |  | 4: чел.-ч; 5: 1.62; 6: 1.3; 7: 2.106 | [9 empty] | ЗТ
|  | Итого по расценке |  |  | 8: 20.75; 10: 26.98; 12: 1340 | [10 empty] | Итого по расценке
|  | ФОТ |  |  | 10: 26.98; 12: 1340 | [9 empty] | ФОТ
| Пр/812-083.0-1 | НР Пусконаладочные работы: 'вхолостую' - 80%, 'под нагрузкой' - 20% |  |  | 4: %; 5: 74; 7: 74; 10: 19.97; 12: 992 | [9 empty] | НР Пусконаладочные работы: 'вхолостую' - 80%, 'под нагрузкой' - 20%
| Пр/774-083.0 | СП Пусконаладочные работы: 'вхолостую' - 80%, 'под нагрузкой' - 20% |  |  | 4: %; 5: 36; 7: 36; 10: 9.71; 12: 482 | [9 empty] | СП Пусконаладочные работы: 'вхолостую' - 80%, 'под нагрузкой' - 20%
|  | Всего по позиции |  |  | 10: 56.66; 12: 2814 | [11 empty] | Всего по позиции
9 | ФЕРп01-11-026-01 Приказ Минстроя России от 26.12.2019 №876/пр | Снятие, обработка и анализ: осциллограмм/Проверка функции осциллографирования терминалов Подсчет ведется по количеству терминалов с функцией осциллографирования Подсчет: 1 терминал 011 |  |  | 4: шт; 7: 2 | [6 empty] | Снятие, обработка и анализ: осциллограмм/Проверка функции осциллографирования терминалов Подсчет ведется по количеству терминалов с функцией осциллографирования Подсчет: 1 терминал 011
| Приказ от 07.07.2022 № 557/пр прил.8 табл.4 п.4 | Производство работ осуществляется в действующих электроустановках (в трансформаторных и распределительных подстанциях, в электропомещениях (щитовые, пультовые, подстанции, реакторные, РУ и пункты, кабельные шахты, тоннели и каналы, кабельные полуэтажи) с действующим электрооборудованием или кабельными линиями под напряжением), с оформлением при этом наряда-допуска или распоряжения ОЗП=1,3; ЭМ=1,3 к расх.; ЗПМ=1,3; ТЗ=1,3; ТЗМ=1,3 | [18 empty] | Производство работ осуществляется в действующих электроустановках (в трансформаторных и распределительных подстанциях, в электропомещениях (щитовые, пультовые, подстанции, реакторные, РУ и пункты, кабельные шахты, тоннели и каналы, кабельные полуэтажи) с действующим электрооборудованием или кабельными линиями под напряжением), с оформлением при этом наряда-допуска или распоряжения ОЗП=1,3; ЭМ=1,3 к расх.; ЗПМ=1,3; ТЗ=1,3; ТЗМ=1,3
| 1 | ОТ |  |  | 8: 81.95; 9: 1.3; 10: 213.07; 11: 49.68; 12: 10585 | [8 empty] | ОТ
|  | ЗТ |  |  | 4: чел.-ч; 5: 6.4; 6: 1.3; 7: 16.64 | [9 empty] | ЗТ
|  | Итого по расценке |  |  | 8: 81.95; 10: 213.07; 12: 10585 | [10 empty] | Итого по расценке
|  | ФОТ |  |  | 10: 213.07; 12: 10585 | [9 empty] | ФОТ
| Пр/812-083.0-1 | НР Пусконаладочные работы: 'вхолостую' - 80%, 'под нагрузкой' - 20% |  |  | 4: %; 5: 74; 7: 74; 10: 157.67; 12: 7833 | [9 empty] | НР Пусконаладочные работы: 'вхолостую' - 80%, 'под нагрузкой' - 20%
| Пр/774-083.0 | СП Пусконаладочные работы: 'вхолостую' - 80%, 'под нагрузкой' - 20% |  |  | 4: %; 5: 36; 7: 36; 10: 76.71; 12: 3811 | [9 empty] | СП Пусконаладочные работы: 'вхолостую' - 80%, 'под нагрузкой' - 20%
|  | Всего по позиции |  |  | 10: 447.45; 12: 22229 | [11 empty] | Всего по позиции
10 | ФЕРп01-03-001-01 Приказ Минстроя России от 26.12.2019 №876/пр | Выключатель однополюсный напряжением до 1 кВ: с электромагнитным, тепловым или комбинированным расцепителем/Проверка автомата освещения шкафа Подсчет ведется по количеству полюсов автомата (в расценке указан однополюсный выключатель) Подсчет: двухполюсный автомат - 2 шт. |  |  | 4: шт; 7: 2 | [6 empty] | Выключатель однополюсный напряжением до 1 кВ: с электромагнитным, тепловым или комбинированным расцепителем/Проверка автомата освещения шкафа Подсчет ведется по количеству полюсов автомата (в расценке указан однополюсный выключатель) Подсчет: двухполюсный автомат - 2 шт.
| Приказ от 07.07.2022 № 557/пр прил.8 табл.4 п.4 | Производство работ осуществляется в действующих электроустановках (в трансформаторных и распределительных подстанциях, в электропомещениях (щитовые, пультовые, подстанции, реакторные, РУ и пункты, кабельные шахты, тоннели и каналы, кабельные полуэтажи) с действующим электрооборудованием или кабельными линиями под напряжением), с оформлением при этом наряда-допуска или распоряжения ОЗП=1,3; ЭМ=1,3 к расх.; ЗПМ=1,3; ТЗ=1,3; ТЗМ=1,3 | [18 empty] | Производство работ осуществляется в действующих электроустановках (в трансформаторных и распределительных подстанциях, в электропомещениях (щитовые, пультовые, подстанции, реакторные, РУ и пункты, кабельные шахты, тоннели и каналы, кабельные полуэтажи) с действующим электрооборудованием или кабельными линиями под напряжением), с оформлением при этом наряда-допуска или распоряжения ОЗП=1,3; ЭМ=1,3 к расх.; ЗПМ=1,3; ТЗ=1,3; ТЗМ=1,3
| 1 | ОТ |  |  | 8: 12.21; 9: 1.3; 10: 31.75; 11: 49.68; 12: 1577 | [8 empty] | ОТ
|  | ЗТ |  |  | 4: чел.-ч; 5: 1.3; 6: 1.3; 7: 3.38 | [9 empty] | ЗТ
|  | Итого по расценке |  |  | 8: 12.21; 10: 31.75; 12: 1577 | [10 empty] | Итого по расценке
|  | ФОТ |  |  | 10: 31.75; 12: 1577 | [9 empty] | ФОТ
| Пр/812-083.0-1 | НР Пусконаладочные работы: 'вхолостую' - 80%, 'под нагрузкой' - 20% |  |  | 4: %; 5: 74; 7: 74; 10: 23.5; 12: 1167 | [9 empty] | НР Пусконаладочные работы: 'вхолостую' - 80%, 'под нагрузкой' - 20%
| Пр/774-083.0 | СП Пусконаладочные работы: 'вхолостую' - 80%, 'под нагрузкой' - 20% |  |  | 4: %; 5: 36; 7: 36; 10: 11.43; 12: 568 | [9 empty] | СП Пусконаладочные работы: 'вхолостую' - 80%, 'под нагрузкой' - 20%
|  | Всего по позиции |  |  | 10: 66.68; 12: 3312 | [11 empty] | Всего по позиции
11 | ФЕРп01-03-003-01 Приказ Минстроя России от 26.12.2019 №876/пр | Выключатель постоянного тока быстродействующий напряжением до 1 кВ, номинальный ток: до 1000 А/Проверка автоматов питания постоянным током Подсчет ведется по количеству автоматических выключателей в питающих цепях Подсчет: 1 автомат питания шкафа (1 терминал) + 1 автомат цепей ЭМВ и ЭМО |  |  | 4: шт; 7: 2 | [6 empty] | Выключатель постоянного тока быстродействующий напряжением до 1 кВ, номинальный ток: до 1000 А/Проверка автоматов питания постоянным током Подсчет ведется по количеству автоматических выключателей в питающих цепях Подсчет: 1 автомат питания шкафа (1 терминал) + 1 автомат цепей ЭМВ и ЭМО
| Приказ от 07.07.2022 № 557/пр прил.8 табл.4 п.4 | Производство работ осуществляется в действующих электроустановках (в трансформаторных и распределительных подстанциях, в электропомещениях (щитовые, пультовые, подстанции, реакторные, РУ и пункты, кабельные шахты, тоннели и каналы, кабельные полуэтажи) с действующим электрооборудованием или кабельными линиями под напряжением), с оформлением при этом наряда-допуска или распоряжения ОЗП=1,3; ЭМ=1,3 к расх.; ЗПМ=1,3; ТЗ=1,3; ТЗМ=1,3 | [18 empty] | Производство работ осуществляется в действующих электроустановках (в трансформаторных и распределительных подстанциях, в электропомещениях (щитовые, пультовые, подстанции, реакторные, РУ и пункты, кабельные шахты, тоннели и каналы, кабельные полуэтажи) с действующим электрооборудованием или кабельными линиями под напряжением), с оформлением при этом наряда-допуска или распоряжения ОЗП=1,3; ЭМ=1,3 к расх.; ЗПМ=1,3; ТЗ=1,3; ТЗМ=1,3
| 1 | ОТ |  |  | 8: 67.64; 9: 1.3; 10: 175.86; 11: 49.68; 12: 8737 | [8 empty] | ОТ
|  | ЗТ |  |  | 4: чел.-ч; 5: 7.2; 6: 1.3; 7: 18.72 | [9 empty] | ЗТ
|  | Итого по расценке |  |  | 8: 67.64; 10: 175.86; 12: 8737 | [10 empty] | Итого по расценке
|  | ФОТ |  |  | 10: 175.86; 12: 8737 | [9 empty] | ФОТ
| Пр/812-083.0-1 | НР Пусконаладочные работы: 'вхолостую' - 80%, 'под нагрузкой' - 20% |  |  | 4: %; 5: 74; 7: 74; 10: 130.14; 12: 6465 | [9 empty] | НР Пусконаладочные работы: 'вхолостую' - 80%, 'под нагрузкой' - 20%
| Пр/774-083.0 | СП Пусконаладочные работы: 'вхолостую' - 80%, 'под нагрузкой' - 20% |  |  | 4: %; 5: 36; 7: 36; 10: 63.31; 12: 3145 | [9 empty] | СП Пусконаладочные работы: 'вхолостую' - 80%, 'под нагрузкой' - 20%
|  | Всего по позиции |  |  | 10: 369.31; 12: 18347 | [11 empty] | Всего по позиции
12 | ФЕРп01-09-001-02 Приказ Минстроя России от 26.12.2019 №876/пр | Датчик контактный механический с числом цепей управления: до 5/Проверка указательных, промежуточных реле шкафа и РФК Подсчет ведется по количеству указательных и промежуточных реле в шкафу (K1-K3, KCT1, KCT2, KCC, KQC, KQ1, KH1, KH2 - 10 реле) |  |  | 4: шт; 7: 10 | [6 empty] | Датчик контактный механический с числом цепей управления: до 5/Проверка указательных, промежуточных реле шкафа и РФК Подсчет ведется по количеству указательных и промежуточных реле в шкафу (K1-K3, KCT1, KCT2, KCC, KQC, KQ1, KH1, KH2 - 10 реле)
| Приказ от 07.07.2022 № 557/пр прил.8 табл.4 п.4 | Производство работ осуществляется в действующих электроустановках (в трансформаторных и распределительных подстанциях, в электропомещениях (щитовые, пультовые, подстанции, реакторные, РУ и пункты, кабельные шахты, тоннели и каналы, кабельные полуэтажи) с действующим электрооборудованием или кабельными линиями под напряжением), с оформлением при этом наряда-допуска или распоряжения ОЗП=1,3; ЭМ=1,3 к расх.; ЗПМ=1,3; ТЗ=1,3; ТЗМ=1,3 | [18 empty] | Производство работ осуществляется в действующих электроустановках (в трансформаторных и распределительных подстанциях, в электропомещениях (щитовые, пультовые, подстанции, реакторные, РУ и пункты, кабельные шахты, тоннели и каналы, кабельные полуэтажи) с действующим электрооборудованием или кабельными линиями под напряжением), с оформлением при этом наряда-допуска или распоряжения ОЗП=1,3; ЭМ=1,3 к расх.; ЗПМ=1,3; ТЗ=1,3; ТЗМ=1,3
| 1 | ОТ |  |  | 8: 76.06; 9: 1.3; 10: 988.78; 11: 49.68; 12: 49123 | [8 empty] | ОТ
|  | ЗТ |  |  | 4: чел.-ч; 5: 5.68; 6: 1.3; 7: 73.84 | [9 empty] | ЗТ
|  | Итого по расценке |  |  | 8: 76.06; 10: 988.78; 12: 49123 | [10 empty] | Итого по расценке
|  | ФОТ |  |  | 10: 988.78; 12: 49123 | [9 empty] | ФОТ
| Пр/812-083.0-1 | НР Пусконаладочные работы: 'вхолостую' - 80%, 'под нагрузкой' - 20% |  |  | 4: %; 5: 74; 7: 74; 10: 731.7; 12: 36351 | [9 empty] | НР Пусконаладочные работы: 'вхолостую' - 80%, 'под нагрузкой' - 20%
| Пр/774-083.0 | СП Пусконаладочные работы: 'вхолостую' - 80%, 'под нагрузкой' - 20% |  |  | 4: %; 5: 36; 7: 36; 10: 355.96; 12: 17684 | [9 empty] | СП Пусконаладочные работы: 'вхолостую' - 80%, 'под нагрузкой' - 20%
|  | Всего по позиции |  |  | 10: 2076.44; 12: 103158 | [11 empty] | Всего по позиции
13 | ФЕРп02-02-007-01 Приказ Минстроя России от 26.12.2019 №876/пр | Приемосдаточные испытания АС: I категории сложности/Приемосдаточные испытания |  |  | 4: система; 7: 1 | [6 empty] | Приемосдаточные испытания АС: I категории сложности/Приемосдаточные испытания
| Приказ от 07.07.2022 № 557/пр прил.8 табл.4 п.4 | Производство работ осуществляется в действующих электроустановках (в трансформаторных и распределительных подстанциях, в электропомещениях (щитовые, пультовые, подстанции, реакторные, РУ и пункты, кабельные шахты, тоннели и каналы, кабельные полуэтажи) с действующим электрооборудованием или кабельными линиями под напряжением), с оформлением при этом наряда-допуска или распоряжения ОЗП=1,3; ЭМ=1,3 к расх.; ЗПМ=1,3; ТЗ=1,3; ТЗМ=1,3 | [18 empty] | Производство работ осуществляется в действующих электроустановках (в трансформаторных и распределительных подстанциях, в электропомещениях (щитовые, пультовые, подстанции, реакторные, РУ и пункты, кабельные шахты, тоннели и каналы, кабельные полуэтажи) с действующим электрооборудованием или кабельными линиями под напряжением), с оформлением при этом наряда-допуска или распоряжения ОЗП=1,3; ЭМ=1,3 к расх.; ЗПМ=1,3; ТЗ=1,3; ТЗМ=1,3
| 1 | ОТ |  |  | 8: 189.84; 9: 1.3; 10: 246.79; 11: 49.68; 12: 12261 | [8 empty] | ОТ
|  | ЗТ |  |  | 4: чел.-ч; 5: 12.07; 6: 1.3; 7: 15.691 | [9 empty] | ЗТ
|  | Итого по расценке |  |  | 8: 189.84; 10: 246.79; 12: 12261 | [10 empty] | Итого по расценке
|  | ФОТ |  |  | 10: 246.79; 12: 12261 | [9 empty] | ФОТ
| Пр/812-083.0-1 | НР Пусконаладочные работы: 'вхолостую' - 80%, 'под нагрузкой' - 20% |  |  | 4: %; 5: 74; 7: 74; 10: 182.62; 12: 9073 | [9 empty] | НР Пусконаладочные работы: 'вхолостую' - 80%, 'под нагрузкой' - 20%
| Пр/774-083.0 | СП Пусконаладочные работы: 'вхолостую' - 80%, 'под нагрузкой' - 20% |  |  | 4: %; 5: 36; 7: 36; 10: 88.84; 12: 4414 | [9 empty] | СП Пусконаладочные работы: 'вхолостую' - 80%, 'под нагрузкой' - 20%
|  | Всего по позиции |  |  | 10: 518.25; 12: 25748 | [11 empty] | Всего по позиции
|  | Итоги по разделу 1 Пусконаладочные работы шкафа ШЭ2607 019 - 1 шт. : | [23 empty] | Итоги по разделу 1 Пусконаладочные работы шкафа ШЭ2607 019 - 1 шт. :
|  | Итого прямые затраты (справочно) |  |  | 10: 5499.31 | [13 empty] | Итого прямые затраты (справочно)
|  | в том числе: | [24 empty] | в том числе:
|  | Оплата труда рабочих |  |  | 10: 5499.31 | [13 empty] | Оплата труда рабочих
|  | Прочие затраты |  |  | 10: 11548.57 | [13 empty] | Прочие затраты
|  | Пусконаладочные работы |  |  | 10: 11548.57 | [13 empty] | Пусконаладочные работы
|  | в том числе: | [24 empty] | в том числе:
|  | оплата труда |  |  | 10: 5499.31 | [13 empty] | оплата труда
|  | накладные расходы |  |  | 10: 4069.51 | [13 empty] | накладные расходы
|  | сметная прибыль |  |  | 10: 1979.75 | [13 empty] | сметная прибыль
|  | Итого ФОТ (справочно) |  |  | 10: 5499.31 | [13 empty] | Итого ФОТ (справочно)
|  | Итого накладные расходы (справочно) |  |  | 10: 4069.51 | [13 empty] | Итого накладные расходы (справочно)
|  | Итого сметная прибыль (справочно) |  |  | 10: 1979.75 | [13 empty] | Итого сметная прибыль (справочно)
|  | Итого по разделу 1 Пусконаладочные работы шкафа ШЭ2607 019 - 1 шт. |  |  | 10: 11548.57 | [14 empty] | Итого по разделу 1 Пусконаладочные работы шкафа ШЭ2607 019 - 1 шт.
Раздел 2. Пусконаладочные работы шкафа ШЭ2607 021021 - 1 шт. | [18 empty] | Раздел 2. Пусконаладочные работы шкафа ШЭ2607 021021 - 1 шт.
14 | ФЕРп01-13-001-04 Приказ Минстроя России от 26.12.2019 №876/пр | Присоединение с количеством взаимосвязанных устройств: до 20 шт./Проверка терминалов и схемы внешних соединений Подсчет ведется по числу терминалов в одном шкафу РЗА |  |  | 4: присоединение; 7: 1 | [6 empty] | Присоединение с количеством взаимосвязанных устройств: до 20 шт./Проверка терминалов и схемы внешних соединений Подсчет ведется по числу терминалов в одном шкафу РЗА
| Приказ от 07.07.2022 № 557/пр прил.8 табл.4 п.4 | Производство работ осуществляется в действующих электроустановках (в трансформаторных и распределительных подстанциях, в электропомещениях (щитовые, пультовые, подстанции, реакторные, РУ и пункты, кабельные шахты, тоннели и каналы, кабельные полуэтажи) с действующим электрооборудованием или кабельными линиями под напряжением), с оформлением при этом наряда-допуска или распоряжения ОЗП=1,3; ЭМ=1,3 к расх.; ЗПМ=1,3; ТЗ=1,3; ТЗМ=1,3 | [18 empty] | Производство работ осуществляется в действующих электроустановках (в трансформаторных и распределительных подстанциях, в электропомещениях (щитовые, пультовые, подстанции, реакторные, РУ и пункты, кабельные шахты, тоннели и каналы, кабельные полуэтажи) с действующим электрооборудованием или кабельными линиями под напряжением), с оформлением при этом наряда-допуска или распоряжения ОЗП=1,3; ЭМ=1,3 к расх.; ЗПМ=1,3; ТЗ=1,3; ТЗМ=1,3
| 1 | ОТ |  |  | 8: 1388.39; 9: 1.3; 10: 1804.91; 11: 49.68; 12: 89668 | [8 empty] | ОТ
|  | ЗТ |  |  | 4: чел.-ч; 5: 94.77; 6: 1.3; 7: 123.201 | [9 empty] | ЗТ
|  | Итого по расценке |  |  | 8: 1388.39; 10: 1804.91; 12: 89668 | [10 empty] | Итого по расценке
|  | ФОТ |  |  | 10: 1804.91; 12: 89668 | [9 empty] | ФОТ
| Пр/812-083.0-1 | НР Пусконаладочные работы: 'вхолостую' - 80%, 'под нагрузкой' - 20% |  |  | 4: %; 5: 74; 7: 74; 10: 1335.63; 12: 66354 | [9 empty] | НР Пусконаладочные работы: 'вхолостую' - 80%, 'под нагрузкой' - 20%
| Пр/774-083.0 | СП Пусконаладочные работы: 'вхолостую' - 80%, 'под нагрузкой' - 20% |  |  | 4: %; 5: 36; 7: 36; 10: 649.77; 12: 32280 | [9 empty] | СП Пусконаладочные работы: 'вхолостую' - 80%, 'под нагрузкой' - 20%
|  | Всего по позиции |  |  | 10: 3790.31; 12: 188302 | [11 empty] | Всего по позиции
15 | ФЕРп01-04-033-02 Приказ Минстроя России от 26.12.2019 №876/пр | Шкаф дистанционной и токовой защиты: ШДЭ-2802/Наладка РЗА в составе защит ШДЭ-2802. Применительно. Подсчет ведется по числу терминалов с КСЗ в одном шкафу РЗА |  |  | 4: компл; 7: 2 | [6 empty] | Шкаф дистанционной и токовой защиты: ШДЭ-2802/Наладка РЗА в составе защит ШДЭ-2802. Применительно. Подсчет ведется по числу терминалов с КСЗ в одном шкафу РЗА
| Приказ от 07.07.2022 № 557/пр прил.8 табл.4 п.4 | Производство работ осуществляется в действующих электроустановках (в трансформаторных и распределительных подстанциях, в электропомещениях (щитовые, пультовые, подстанции, реакторные, РУ и пункты, кабельные шахты, тоннели и каналы, кабельные полуэтажи) с действующим электрооборудованием или кабельными линиями под напряжением), с оформлением при этом наряда-допуска или распоряжения ОЗП=1,3; ЭМ=1,3 к расх.; ЗПМ=1,3; ТЗ=1,3; ТЗМ=1,3 | [18 empty] | Производство работ осуществляется в действующих электроустановках (в трансформаторных и распределительных подстанциях, в электропомещениях (щитовые, пультовые, подстанции, реакторные, РУ и пункты, кабельные шахты, тоннели и каналы, кабельные полуэтажи) с действующим электрооборудованием или кабельными линиями под напряжением), с оформлением при этом наряда-допуска или распоряжения ОЗП=1,3; ЭМ=1,3 к расх.; ЗПМ=1,3; ТЗ=1,3; ТЗМ=1,3
| 1 | ОТ |  |  | 8: 3409.8; 9: 1.3; 10: 8865.48; 11: 49.68; 12: 440437 | [8 empty] | ОТ
|  | ЗТ |  |  | 4: чел.-ч; 5: 254.88; 6: 1.3; 7: 662.688 | [9 empty] | ЗТ
|  | Итого по расценке |  |  | 8: 3409.8; 10: 8865.48; 12: 440437 | [10 empty] | Итого по расценке
|  | ФОТ |  |  | 10: 8865.48; 12: 440437 | [9 empty] | ФОТ
| Пр/812-083.0-1 | НР Пусконаладочные работы: 'вхолостую' - 80%, 'под нагрузкой' - 20% |  |  | 4: %; 5: 74; 7: 74; 10: 6560.46; 12: 325923 | [9 empty] | НР Пусконаладочные работы: 'вхолостую' - 80%, 'под нагрузкой' - 20%
| Пр/774-083.0 | СП Пусконаладочные работы: 'вхолостую' - 80%, 'под нагрузкой' - 20% |  |  | 4: %; 5: 36; 7: 36; 10: 3191.57; 12: 158557 | [9 empty] | СП Пусконаладочные работы: 'вхолостую' - 80%, 'под нагрузкой' - 20%
|  | Всего по позиции |  |  | 10: 18617.51; 12: 924917 | [11 empty] | Всего по позиции
16 | ФЕРп01-04-004-15 Приказ Минстроя России от 26.12.2019 №876/пр | МТЗ на постоянном и переменном оперативном токе с: тремя реле РНТ, РСТ-15 (РСТ-16)/Максимальная токовая защита (2 ступени). Подсчет ведется по (числу терминалов с КСЗ)*(число ступеней) (Основание: п.5.2.2 (е) РД 153-34.0-35.617-2001) |  |  | 4: компл; 7: 4 | [6 empty] | МТЗ на постоянном и переменном оперативном токе с: тремя реле РНТ, РСТ-15 (РСТ-16)/Максимальная токовая защита (2 ступени). Подсчет ведется по (числу терминалов с КСЗ)*(число ступеней) (Основание: п.5.2.2 (е) РД 153-34.0-35.617-2001)
| Приказ от 07.07.2022 № 557/пр прил.8 табл.4 п.4 | Производство работ осуществляется в действующих электроустановках (в трансформаторных и распределительных подстанциях, в электропомещениях (щитовые, пультовые, подстанции, реакторные, РУ и пункты, кабельные шахты, тоннели и каналы, кабельные полуэтажи) с действующим электрооборудованием или кабельными линиями под напряжением), с оформлением при этом наряда-допуска или распоряжения ОЗП=1,3; ЭМ=1,3 к расх.; ЗПМ=1,3; ТЗ=1,3; ТЗМ=1,3 | [18 empty] | Производство работ осуществляется в действующих электроустановках (в трансформаторных и распределительных подстанциях, в электропомещениях (щитовые, пультовые, подстанции, реакторные, РУ и пункты, кабельные шахты, тоннели и каналы, кабельные полуэтажи) с действующим электрооборудованием или кабельными линиями под напряжением), с оформлением при этом наряда-допуска или распоряжения ОЗП=1,3; ЭМ=1,3 к расх.; ЗПМ=1,3; ТЗ=1,3; ТЗМ=1,3
| 1 | ОТ |  |  | 8: 137.05; 9: 1.3; 10: 712.66; 11: 49.68; 12: 35405 | [8 empty] | ОТ
|  | ЗТ |  |  | 4: чел.-ч; 5: 10.8; 6: 1.3; 7: 56.16 | [9 empty] | ЗТ
|  | Итого по расценке |  |  | 8: 137.05; 10: 712.66; 12: 35405 | [10 empty] | Итого по расценке
|  | ФОТ |  |  | 10: 712.66; 12: 35405 | [9 empty] | ФОТ
| Пр/812-083.0-1 | НР Пусконаладочные работы: 'вхолостую' - 80%, 'под нагрузкой' - 20% |  |  | 4: %; 5: 74; 7: 74; 10: 527.37; 12: 26200 | [9 empty] | НР Пусконаладочные работы: 'вхолостую' - 80%, 'под нагрузкой' - 20%
| Пр/774-083.0 | СП Пусконаладочные работы: 'вхолостую' - 80%, 'под нагрузкой' - 20% |  |  | 4: %; 5: 36; 7: 36; 10: 256.56; 12: 12746 | [9 empty] | СП Пусконаладочные работы: 'вхолостую' - 80%, 'под нагрузкой' - 20%
|  | Всего по позиции |  |  | 10: 1496.59; 12: 74351 | [11 empty] | Всего по позиции
17 | ФЕРп01-04-005-01 Приказ Минстроя России от 26.12.2019 №876/пр | Устройство пуска МТЗ по напряжению/Проверка органа минимального напряжения в логике МТЗ. Подсчет ведется по числу терминалов с КСЗ |  |  | 4: компл; 7: 2 | [6 empty] | Устройство пуска МТЗ по напряжению/Проверка органа минимального напряжения в логике МТЗ. Подсчет ведется по числу терминалов с КСЗ
| Приказ от 07.07.2022 № 557/пр прил.8 табл.4 п.4 | Производство работ осуществляется в действующих электроустановках (в трансформаторных и распределительных подстанциях, в электропомещениях (щитовые, пультовые, подстанции, реакторные, РУ и пункты, кабельные шахты, тоннели и каналы, кабельные полуэтажи) с действующим электрооборудованием или кабельными линиями под напряжением), с оформлением при этом наряда-допуска или распоряжения ОЗП=1,3; ЭМ=1,3 к расх.; ЗПМ=1,3; ТЗ=1,3; ТЗМ=1,3 | [18 empty] | Производство работ осуществляется в действующих электроустановках (в трансформаторных и распределительных подстанциях, в электропомещениях (щитовые, пультовые, подстанции, реакторные, РУ и пункты, кабельные шахты, тоннели и каналы, кабельные полуэтажи) с действующим электрооборудованием или кабельными линиями под напряжением), с оформлением при этом наряда-допуска или распоряжения ОЗП=1,3; ЭМ=1,3 к расх.; ЗПМ=1,3; ТЗ=1,3; ТЗМ=1,3
| 1 | ОТ |  |  | 8: 82.23; 9: 1.3; 10: 213.8; 11: 49.68; 12: 10622 | [8 empty] | ОТ
|  | ЗТ |  |  | 4: чел.-ч; 5: 6.48; 6: 1.3; 7: 16.848 | [9 empty] | ЗТ
|  | Итого по расценке |  |  | 8: 82.23; 10: 213.8; 12: 10622 | [10 empty] | Итого по расценке
|  | ФОТ |  |  | 10: 213.8; 12: 10622 | [9 empty] | ФОТ
| Пр/812-083.0-1 | НР Пусконаладочные работы: 'вхолостую' - 80%, 'под нагрузкой' - 20% |  |  | 4: %; 5: 74; 7: 74; 10: 158.21; 12: 7860 | [9 empty] | НР Пусконаладочные работы: 'вхолостую' - 80%, 'под нагрузкой' - 20%
| Пр/774-083.0 | СП Пусконаладочные работы: 'вхолостую' - 80%, 'под нагрузкой' - 20% |  |  | 4: %; 5: 36; 7: 36; 10: 76.97; 12: 3824 | [9 empty] | СП Пусконаладочные работы: 'вхолостую' - 80%, 'под нагрузкой' - 20%
|  | Всего по позиции |  |  | 10: 448.98; 12: 22306 | [11 empty] | Всего по позиции
18 | ФЕРп01-11-028-02 Приказ Минстроя России от 26.12.2019 №876/пр | Измерение сопротивления изоляции мегаомметром обмоток машин и аппаратов/Измерение сопротивления изоляции мегаомметром цепей шкафа защит Подсчет ведется следующим образом: все объед. цепи относительно земли, каждая группа относительно оставшихся и земли Подсчет: 6 испытаний для комплекта А1 (021), 6 для комплекта А2 (021) |  |  | 4: измерение; 7: 12 | [6 empty] | Измерение сопротивления изоляции мегаомметром обмоток машин и аппаратов/Измерение сопротивления изоляции мегаомметром цепей шкафа защит Подсчет ведется следующим образом: все объед. цепи относительно земли, каждая группа относительно оставшихся и земли Подсчет: 6 испытаний для комплекта А1 (021), 6 для комплекта А2 (021)
| Приказ от 07.07.2022 № 557/пр прил.8 табл.4 п.4 | Производство работ осуществляется в действующих электроустановках (в трансформаторных и распределительных подстанциях, в электропомещениях (щитовые, пультовые, подстанции, реакторные, РУ и пункты, кабельные шахты, тоннели и каналы, кабельные полуэтажи) с действующим электрооборудованием или кабельными линиями под напряжением), с оформлением при этом наряда-допуска или распоряжения ОЗП=1,3; ЭМ=1,3 к расх.; ЗПМ=1,3; ТЗ=1,3; ТЗМ=1,3 | [18 empty] | Производство работ осуществляется в действующих электроустановках (в трансформаторных и распределительных подстанциях, в электропомещениях (щитовые, пультовые, подстанции, реакторные, РУ и пункты, кабельные шахты, тоннели и каналы, кабельные полуэтажи) с действующим электрооборудованием или кабельными линиями под напряжением), с оформлением при этом наряда-допуска или распоряжения ОЗП=1,3; ЭМ=1,3 к расх.; ЗПМ=1,3; ТЗ=1,3; ТЗМ=1,3
| 1 | ОТ |  |  | 8: 1.03; 9: 1.3; 10: 16.07; 11: 49.68; 12: 798 | [8 empty] | ОТ
|  | ЗТ |  |  | 4: чел.-ч; 5: 0.08; 6: 1.3; 7: 1.248 | [9 empty] | ЗТ
|  | Итого по расценке |  |  | 8: 1.03; 10: 16.07; 12: 798 | [10 empty] | Итого по расценке
|  | ФОТ |  |  | 10: 16.07; 12: 798 | [9 empty] | ФОТ
| Пр/812-083.0-1 | НР Пусконаладочные работы: 'вхолостую' - 80%, 'под нагрузкой' - 20% |  |  | 4: %; 5: 74; 7: 74; 10: 11.89; 12: 591 | [9 empty] | НР Пусконаладочные работы: 'вхолостую' - 80%, 'под нагрузкой' - 20%
| Пр/774-083.0 | СП Пусконаладочные работы: 'вхолостую' - 80%, 'под нагрузкой' - 20% |  |  | 4: %; 5: 36; 7: 36; 10: 5.79; 12: 287 | [9 empty] | СП Пусконаладочные работы: 'вхолостую' - 80%, 'под нагрузкой' - 20%
|  | Всего по позиции |  |  | 10: 33.75; 12: 1676 | [11 empty] | Всего по позиции
19 | ФЕРп01-11-028-02 Приказ Минстроя России от 26.12.2019 №876/пр | Измерение сопротивления изоляции мегаомметром обмоток машин и аппаратов/Испытание изоляции цепей шкафа Подсчет ведется следующим образом: все объед. цепи относительно земли, каждая группа относительно оставшихся и земли Подсчет: 6 испытаний для комплекта А1 (021), 6 для комплекта А2 (021) |  |  | 4: измерение; 7: 12 | [6 empty] | Измерение сопротивления изоляции мегаомметром обмоток машин и аппаратов/Испытание изоляции цепей шкафа Подсчет ведется следующим образом: все объед. цепи относительно земли, каждая группа относительно оставшихся и земли Подсчет: 6 испытаний для комплекта А1 (021), 6 для комплекта А2 (021)
| Приказ от 07.07.2022 № 557/пр прил.8 табл.4 п.4 | Производство работ осуществляется в действующих электроустановках (в трансформаторных и распределительных подстанциях, в электропомещениях (щитовые, пультовые, подстанции, реакторные, РУ и пункты, кабельные шахты, тоннели и каналы, кабельные полуэтажи) с действующим электрооборудованием или кабельными линиями под напряжением), с оформлением при этом наряда-допуска или распоряжения ОЗП=1,3; ЭМ=1,3 к расх.; ЗПМ=1,3; ТЗ=1,3; ТЗМ=1,3 | [18 empty] | Производство работ осуществляется в действующих электроустановках (в трансформаторных и распределительных подстанциях, в электропомещениях (щитовые, пультовые, подстанции, реакторные, РУ и пункты, кабельные шахты, тоннели и каналы, кабельные полуэтажи) с действующим электрооборудованием или кабельными линиями под напряжением), с оформлением при этом наряда-допуска или распоряжения ОЗП=1,3; ЭМ=1,3 к расх.; ЗПМ=1,3; ТЗ=1,3; ТЗМ=1,3
| 1 | ОТ |  |  | 8: 1.03; 9: 1.3; 10: 16.07; 11: 49.68; 12: 798 | [8 empty] | ОТ
|  | ЗТ |  |  | 4: чел.-ч; 5: 0.08; 6: 1.3; 7: 1.248 | [9 empty] | ЗТ
|  | Итого по расценке |  |  | 8: 1.03; 10: 16.07; 12: 798 | [10 empty] | Итого по расценке
|  | ФОТ |  |  | 10: 16.07; 12: 798 | [9 empty] | ФОТ
| Пр/812-083.0-1 | НР Пусконаладочные работы: 'вхолостую' - 80%, 'под нагрузкой' - 20% |  |  | 4: %; 5: 74; 7: 74; 10: 11.89; 12: 591 | [9 empty] | НР Пусконаладочные работы: 'вхолостую' - 80%, 'под нагрузкой' - 20%
| Пр/774-083.0 | СП Пусконаладочные работы: 'вхолостую' - 80%, 'под нагрузкой' - 20% |  |  | 4: %; 5: 36; 7: 36; 10: 5.79; 12: 287 | [9 empty] | СП Пусконаладочные работы: 'вхолостую' - 80%, 'под нагрузкой' - 20%
|  | Всего по позиции |  |  | 10: 33.75; 12: 1676 | [11 empty] | Всего по позиции
20 | ФЕРп01-10-002-01 Приказ Минстроя России от 26.12.2019 №876/пр | Схема образования участка сигнализации (центральной, технологической, местной, аварийной, предупредительной и др.)/Проверка схемы образования участка сигнализации Подсчет по количеству участков сигнализации на шкаф Подсчет: центральная сигн.+индивид. сигн. |  |  | 4: участок; 7: 2 | [6 empty] | Схема образования участка сигнализации (центральной, технологической, местной, аварийной, предупредительной и др.)/Проверка схемы образования участка сигнализации Подсчет по количеству участков сигнализации на шкаф Подсчет: центральная сигн.+индивид. сигн.
| Приказ от 07.07.2022 № 557/пр прил.8 табл.4 п.4 | Производство работ осуществляется в действующих электроустановках (в трансформаторных и распределительных подстанциях, в электропомещениях (щитовые, пультовые, подстанции, реакторные, РУ и пункты, кабельные шахты, тоннели и каналы, кабельные полуэтажи) с действующим электрооборудованием или кабельными линиями под напряжением), с оформлением при этом наряда-допуска или распоряжения ОЗП=1,3; ЭМ=1,3 к расх.; ЗПМ=1,3; ТЗ=1,3; ТЗМ=1,3 | [18 empty] | Производство работ осуществляется в действующих электроустановках (в трансформаторных и распределительных подстанциях, в электропомещениях (щитовые, пультовые, подстанции, реакторные, РУ и пункты, кабельные шахты, тоннели и каналы, кабельные полуэтажи) с действующим электрооборудованием или кабельными линиями под напряжением), с оформлением при этом наряда-допуска или распоряжения ОЗП=1,3; ЭМ=1,3 к расх.; ЗПМ=1,3; ТЗ=1,3; ТЗМ=1,3
| 1 | ОТ |  |  | 8: 274.77; 9: 1.3; 10: 714.4; 11: 49.68; 12: 35491 | [8 empty] | ОТ
|  | ЗТ |  |  | 4: чел.-ч; 5: 23.49; 6: 1.3; 7: 61.074 | [9 empty] | ЗТ
|  | Итого по расценке |  |  | 8: 274.77; 10: 714.4; 12: 35491 | [10 empty] | Итого по расценке
|  | ФОТ |  |  | 10: 714.4; 12: 35491 | [9 empty] | ФОТ
| Пр/812-083.0-1 | НР Пусконаладочные работы: 'вхолостую' - 80%, 'под нагрузкой' - 20% |  |  | 4: %; 5: 74; 7: 74; 10: 528.66; 12: 26263 | [9 empty] | НР Пусконаладочные работы: 'вхолостую' - 80%, 'под нагрузкой' - 20%
| Пр/774-083.0 | СП Пусконаладочные работы: 'вхолостую' - 80%, 'под нагрузкой' - 20% |  |  | 4: %; 5: 36; 7: 36; 10: 257.18; 12: 12777 | [9 empty] | СП Пусконаладочные работы: 'вхолостую' - 80%, 'под нагрузкой' - 20%
|  | Всего по позиции |  |  | 10: 1500.24; 12: 74531 | [11 empty] | Всего по позиции
21 | ФЕРп01-11-026-02 Приказ Минстроя России от 26.12.2019 №876/пр | Снятие, обработка и анализ: векторных диаграмм/Проверка правильности включения токовых цепей от постороннего источника тока или проверка рабочим током Подсчет: 1 на терминал 021 (01А1) + 1 на терминал 021 (02А1) |  |  | 4: шт; 7: 2 | [6 empty] | Снятие, обработка и анализ: векторных диаграмм/Проверка правильности включения токовых цепей от постороннего источника тока или проверка рабочим током Подсчет: 1 на терминал 021 (01А1) + 1 на терминал 021 (02А1)
| Приказ от 07.07.2022 № 557/пр прил.8 табл.4 п.4 | Производство работ осуществляется в действующих электроустановках (в трансформаторных и распределительных подстанциях, в электропомещениях (щитовые, пультовые, подстанции, реакторные, РУ и пункты, кабельные шахты, тоннели и каналы, кабельные полуэтажи) с действующим электрооборудованием или кабельными линиями под напряжением), с оформлением при этом наряда-допуска или распоряжения ОЗП=1,3; ЭМ=1,3 к расх.; ЗПМ=1,3; ТЗ=1,3; ТЗМ=1,3 | [18 empty] | Производство работ осуществляется в действующих электроустановках (в трансформаторных и распределительных подстанциях, в электропомещениях (щитовые, пультовые, подстанции, реакторные, РУ и пункты, кабельные шахты, тоннели и каналы, кабельные полуэтажи) с действующим электрооборудованием или кабельными линиями под напряжением), с оформлением при этом наряда-допуска или распоряжения ОЗП=1,3; ЭМ=1,3 к расх.; ЗПМ=1,3; ТЗ=1,3; ТЗМ=1,3
| 1 | ОТ |  |  | 8: 20.75; 9: 1.3; 10: 53.95; 11: 49.68; 12: 2680 | [8 empty] | ОТ
|  | ЗТ |  |  | 4: чел.-ч; 5: 1.62; 6: 1.3; 7: 4.212 | [9 empty] | ЗТ
|  | Итого по расценке |  |  | 8: 20.75; 10: 53.95; 12: 2680 | [10 empty] | Итого по расценке
|  | ФОТ |  |  | 10: 53.95; 12: 2680 | [9 empty] | ФОТ
| Пр/812-083.0-1 | НР Пусконаладочные работы: 'вхолостую' - 80%, 'под нагрузкой' - 20% |  |  | 4: %; 5: 74; 7: 74; 10: 39.92; 12: 1983 | [9 empty] | НР Пусконаладочные работы: 'вхолостую' - 80%, 'под нагрузкой' - 20%
| Пр/774-083.0 | СП Пусконаладочные работы: 'вхолостую' - 80%, 'под нагрузкой' - 20% |  |  | 4: %; 5: 36; 7: 36; 10: 19.42; 12: 965 | [9 empty] | СП Пусконаладочные работы: 'вхолостую' - 80%, 'под нагрузкой' - 20%
|  | Всего по позиции |  |  | 10: 113.29; 12: 5628 | [11 empty] | Всего по позиции
22 | ФЕРп01-11-026-01 Приказ Минстроя России от 26.12.2019 №876/пр | Снятие, обработка и анализ: осциллограмм/Проверка функции осциллографирования терминалов Подсчет ведется по количеству терминалов с функцией осциллографирования Подсчет: 1 на терминал 021 (01А1) + 1 на терминал 021 (02А1) |  |  | 4: шт; 7: 2 | [6 empty] | Снятие, обработка и анализ: осциллограмм/Проверка функции осциллографирования терминалов Подсчет ведется по количеству терминалов с функцией осциллографирования Подсчет: 1 на терминал 021 (01А1) + 1 на терминал 021 (02А1)
| Приказ от 07.07.2022 № 557/пр прил.8 табл.4 п.4 | Производство работ осуществляется в действующих электроустановках (в трансформаторных и распределительных подстанциях, в электропомещениях (щитовые, пультовые, подстанции, реакторные, РУ и пункты, кабельные шахты, тоннели и каналы, кабельные полуэтажи) с действующим электрооборудованием или кабельными линиями под напряжением), с оформлением при этом наряда-допуска или распоряжения ОЗП=1,3; ЭМ=1,3 к расх.; ЗПМ=1,3; ТЗ=1,3; ТЗМ=1,3 | [18 empty] | Производство работ осуществляется в действующих электроустановках (в трансформаторных и распределительных подстанциях, в электропомещениях (щитовые, пультовые, подстанции, реакторные, РУ и пункты, кабельные шахты, тоннели и каналы, кабельные полуэтажи) с действующим электрооборудованием или кабельными линиями под напряжением), с оформлением при этом наряда-допуска или распоряжения ОЗП=1,3; ЭМ=1,3 к расх.; ЗПМ=1,3; ТЗ=1,3; ТЗМ=1,3
| 1 | ОТ |  |  | 8: 81.95; 9: 1.3; 10: 213.07; 11: 49.68; 12: 10585 | [8 empty] | ОТ
|  | ЗТ |  |  | 4: чел.-ч; 5: 6.4; 6: 1.3; 7: 16.64 | [9 empty] | ЗТ
|  | Итого по расценке |  |  | 8: 81.95; 10: 213.07; 12: 10585 | [10 empty] | Итого по расценке
|  | ФОТ |  |  | 10: 213.07; 12: 10585 | [9 empty] | ФОТ
| Пр/812-083.0-1 | НР Пусконаладочные работы: 'вхолостую' - 80%, 'под нагрузкой' - 20% |  |  | 4: %; 5: 74; 7: 74; 10: 157.67; 12: 7833 | [9 empty] | НР Пусконаладочные работы: 'вхолостую' - 80%, 'под нагрузкой' - 20%
| Пр/774-083.0 | СП Пусконаладочные работы: 'вхолостую' - 80%, 'под нагрузкой' - 20% |  |  | 4: %; 5: 36; 7: 36; 10: 76.71; 12: 3811 | [9 empty] | СП Пусконаладочные работы: 'вхолостую' - 80%, 'под нагрузкой' - 20%
|  | Всего по позиции |  |  | 10: 447.45; 12: 22229 | [11 empty] | Всего по позиции
23 | ФЕРп01-03-001-01 Приказ Минстроя России от 26.12.2019 №876/пр | Выключатель однополюсный напряжением до 1 кВ: с электромагнитным, тепловым или комбинированным расцепителем/Проверка автомата освещения шкафа Подсчет ведется по количеству полюсов автомата (в расценке указан однополюсный выключатель) Подсчет: двухполюсный автомат - 2 шт. |  |  | 4: шт; 7: 2 | [6 empty] | Выключатель однополюсный напряжением до 1 кВ: с электромагнитным, тепловым или комбинированным расцепителем/Проверка автомата освещения шкафа Подсчет ведется по количеству полюсов автомата (в расценке указан однополюсный выключатель) Подсчет: двухполюсный автомат - 2 шт.
| Приказ от 07.07.2022 № 557/пр прил.8 табл.4 п.4 | Производство работ осуществляется в действующих электроустановках (в трансформаторных и распределительных подстанциях, в электропомещениях (щитовые, пультовые, подстанции, реакторные, РУ и пункты, кабельные шахты, тоннели и каналы, кабельные полуэтажи) с действующим электрооборудованием или кабельными линиями под напряжением), с оформлением при этом наряда-допуска или распоряжения ОЗП=1,3; ЭМ=1,3 к расх.; ЗПМ=1,3; ТЗ=1,3; ТЗМ=1,3 | [18 empty] | Производство работ осуществляется в действующих электроустановках (в трансформаторных и распределительных подстанциях, в электропомещениях (щитовые, пультовые, подстанции, реакторные, РУ и пункты, кабельные шахты, тоннели и каналы, кабельные полуэтажи) с действующим электрооборудованием или кабельными линиями под напряжением), с оформлением при этом наряда-допуска или распоряжения ОЗП=1,3; ЭМ=1,3 к расх.; ЗПМ=1,3; ТЗ=1,3; ТЗМ=1,3
| 1 | ОТ |  |  | 8: 12.21; 9: 1.3; 10: 31.75; 11: 49.68; 12: 1577 | [8 empty] | ОТ
|  | ЗТ |  |  | 4: чел.-ч; 5: 1.3; 6: 1.3; 7: 3.38 | [9 empty] | ЗТ
|  | Итого по расценке |  |  | 8: 12.21; 10: 31.75; 12: 1577 | [10 empty] | Итого по расценке
|  | ФОТ |  |  | 10: 31.75; 12: 1577 | [9 empty] | ФОТ
| Пр/812-083.0-1 | НР Пусконаладочные работы: 'вхолостую' - 80%, 'под нагрузкой' - 20% |  |  | 4: %; 5: 74; 7: 74; 10: 23.5; 12: 1167 | [9 empty] | НР Пусконаладочные работы: 'вхолостую' - 80%, 'под нагрузкой' - 20%
| Пр/774-083.0 | СП Пусконаладочные работы: 'вхолостую' - 80%, 'под нагрузкой' - 20% |  |  | 4: %; 5: 36; 7: 36; 10: 11.43; 12: 568 | [9 empty] | СП Пусконаладочные работы: 'вхолостую' - 80%, 'под нагрузкой' - 20%
|  | Всего по позиции |  |  | 10: 66.68; 12: 3312 | [11 empty] | Всего по позиции
24 | ФЕРп01-03-003-01 Приказ Минстроя России от 26.12.2019 №876/пр | Выключатель постоянного тока быстродействующий напряжением до 1 кВ, номинальный ток: до 1000 А/Проверка автоматов питания постоянным током Подсчет ведется по количеству автоматических выключателей в питающих цепях Подсчет: автоматы питания шкафа (2 терминала)-2 шт. |  |  | 4: шт; 7: 2 | [6 empty] | Выключатель постоянного тока быстродействующий напряжением до 1 кВ, номинальный ток: до 1000 А/Проверка автоматов питания постоянным током Подсчет ведется по количеству автоматических выключателей в питающих цепях Подсчет: автоматы питания шкафа (2 терминала)-2 шт.
| Приказ от 07.07.2022 № 557/пр прил.8 табл.4 п.4 | Производство работ осуществляется в действующих электроустановках (в трансформаторных и распределительных подстанциях, в электропомещениях (щитовые, пультовые, подстанции, реакторные, РУ и пункты, кабельные шахты, тоннели и каналы, кабельные полуэтажи) с действующим электрооборудованием или кабельными линиями под напряжением), с оформлением при этом наряда-допуска или распоряжения ОЗП=1,3; ЭМ=1,3 к расх.; ЗПМ=1,3; ТЗ=1,3; ТЗМ=1,3 | [18 empty] | Производство работ осуществляется в действующих электроустановках (в трансформаторных и распределительных подстанциях, в электропомещениях (щитовые, пультовые, подстанции, реакторные, РУ и пункты, кабельные шахты, тоннели и каналы, кабельные полуэтажи) с действующим электрооборудованием или кабельными линиями под напряжением), с оформлением при этом наряда-допуска или распоряжения ОЗП=1,3; ЭМ=1,3 к расх.; ЗПМ=1,3; ТЗ=1,3; ТЗМ=1,3
| 1 | ОТ |  |  | 8: 67.64; 9: 1.3; 10: 175.86; 11: 49.68; 12: 8737 | [8 empty] | ОТ
|  | ЗТ |  |  | 4: чел.-ч; 5: 7.2; 6: 1.3; 7: 18.72 | [9 empty] | ЗТ
|  | Итого по расценке |  |  | 8: 67.64; 10: 175.86; 12: 8737 | [10 empty] | Итого по расценке
|  | ФОТ |  |  | 10: 175.86; 12: 8737 | [9 empty] | ФОТ
| Пр/812-083.0-1 | НР Пусконаладочные работы: 'вхолостую' - 80%, 'под нагрузкой' - 20% |  |  | 4: %; 5: 74; 7: 74; 10: 130.14; 12: 6465 | [9 empty] | НР Пусконаладочные работы: 'вхолостую' - 80%, 'под нагрузкой' - 20%
| Пр/774-083.0 | СП Пусконаладочные работы: 'вхолостую' - 80%, 'под нагрузкой' - 20% |  |  | 4: %; 5: 36; 7: 36; 10: 63.31; 12: 3145 | [9 empty] | СП Пусконаладочные работы: 'вхолостую' - 80%, 'под нагрузкой' - 20%
|  | Всего по позиции |  |  | 10: 369.31; 12: 18347 | [11 empty] | Всего по позиции
25 | ФЕРп01-09-001-02 Приказ Минстроя России от 26.12.2019 №876/пр | Датчик контактный механический с числом цепей управления: до 5/Проверка указательных реле шкафа Подсчет ведется по количеству указательных реле в шкафу (01KH1, 01KH2, 02KH1, 02KH2 - 4 реле) |  |  | 4: шт; 7: 4 | [6 empty] | Датчик контактный механический с числом цепей управления: до 5/Проверка указательных реле шкафа Подсчет ведется по количеству указательных реле в шкафу (01KH1, 01KH2, 02KH1, 02KH2 - 4 реле)
| Приказ от 07.07.2022 № 557/пр прил.8 табл.4 п.4 | Производство работ осуществляется в действующих электроустановках (в трансформаторных и распределительных подстанциях, в электропомещениях (щитовые, пультовые, подстанции, реакторные, РУ и пункты, кабельные шахты, тоннели и каналы, кабельные полуэтажи) с действующим электрооборудованием или кабельными линиями под напряжением), с оформлением при этом наряда-допуска или распоряжения ОЗП=1,3; ЭМ=1,3 к расх.; ЗПМ=1,3; ТЗ=1,3; ТЗМ=1,3 | [18 empty] | Производство работ осуществляется в действующих электроустановках (в трансформаторных и распределительных подстанциях, в электропомещениях (щитовые, пультовые, подстанции, реакторные, РУ и пункты, кабельные шахты, тоннели и каналы, кабельные полуэтажи) с действующим электрооборудованием или кабельными линиями под напряжением), с оформлением при этом наряда-допуска или распоряжения ОЗП=1,3; ЭМ=1,3 к расх.; ЗПМ=1,3; ТЗ=1,3; ТЗМ=1,3
| 1 | ОТ |  |  | 8: 76.06; 9: 1.3; 10: 395.51; 11: 49.68; 12: 19649 | [8 empty] | ОТ
|  | ЗТ |  |  | 4: чел.-ч; 5: 5.68; 6: 1.3; 7: 29.536 | [9 empty] | ЗТ
|  | Итого по расценке |  |  | 8: 76.06; 10: 395.51; 12: 19649 | [10 empty] | Итого по расценке
|  | ФОТ |  |  | 10: 395.51; 12: 19649 | [9 empty] | ФОТ
| Пр/812-083.0-1 | НР Пусконаладочные работы: 'вхолостую' - 80%, 'под нагрузкой' - 20% |  |  | 4: %; 5: 74; 7: 74; 10: 292.68; 12: 14540 | [9 empty] | НР Пусконаладочные работы: 'вхолостую' - 80%, 'под нагрузкой' - 20%
| Пр/774-083.0 | СП Пусконаладочные работы: 'вхолостую' - 80%, 'под нагрузкой' - 20% |  |  | 4: %; 5: 36; 7: 36; 10: 142.38; 12: 7074 | [9 empty] | СП Пусконаладочные работы: 'вхолостую' - 80%, 'под нагрузкой' - 20%
|  | Всего по позиции |  |  | 10: 830.57; 12: 41263 | [11 empty] | Всего по позиции
26 | ФЕРп02-02-007-01 Приказ Минстроя России от 26.12.2019 №876/пр | Приемосдаточные испытания АС: I категории сложности/Приемосдаточные испытания |  |  | 4: система; 7: 1 | [6 empty] | Приемосдаточные испытания АС: I категории сложности/Приемосдаточные испытания
| Приказ от 07.07.2022 № 557/пр прил.8 табл.4 п.4 | Производство работ осуществляется в действующих электроустановках (в трансформаторных и распределительных подстанциях, в электропомещениях (щитовые, пультовые, подстанции, реакторные, РУ и пункты, кабельные шахты, тоннели и каналы, кабельные полуэтажи) с действующим электрооборудованием или кабельными линиями под напряжением), с оформлением при этом наряда-допуска или распоряжения ОЗП=1,3; ЭМ=1,3 к расх.; ЗПМ=1,3; ТЗ=1,3; ТЗМ=1,3 | [18 empty] | Производство работ осуществляется в действующих электроустановках (в трансформаторных и распределительных подстанциях, в электропомещениях (щитовые, пультовые, подстанции, реакторные, РУ и пункты, кабельные шахты, тоннели и каналы, кабельные полуэтажи) с действующим электрооборудованием или кабельными линиями под напряжением), с оформлением при этом наряда-допуска или распоряжения ОЗП=1,3; ЭМ=1,3 к расх.; ЗПМ=1,3; ТЗ=1,3; ТЗМ=1,3
| 1 | ОТ |  |  | 8: 189.84; 9: 1.3; 10: 246.79; 11: 49.68; 12: 12261 | [8 empty] | ОТ
|  | ЗТ |  |  | 4: чел.-ч; 5: 12.07; 6: 1.3; 7: 15.691 | [9 empty] | ЗТ
|  | Итого по расценке |  |  | 8: 189.84; 10: 246.79; 12: 12261 | [10 empty] | Итого по расценке
|  | ФОТ |  |  | 10: 246.79; 12: 12261 | [9 empty] | ФОТ
| Пр/812-083.0-1 | НР Пусконаладочные работы: 'вхолостую' - 80%, 'под нагрузкой' - 20% |  |  | 4: %; 5: 74; 7: 74; 10: 182.62; 12: 9073 | [9 empty] | НР Пусконаладочные работы: 'вхолостую' - 80%, 'под нагрузкой' - 20%
| Пр/774-083.0 | СП Пусконаладочные работы: 'вхолостую' - 80%, 'под нагрузкой' - 20% |  |  | 4: %; 5: 36; 7: 36; 10: 88.84; 12: 4414 | [9 empty] | СП Пусконаладочные работы: 'вхолостую' - 80%, 'под нагрузкой' - 20%
|  | Всего по позиции |  |  | 10: 518.25; 12: 25748 | [11 empty] | Всего по позиции
|  | Итоги по разделу 2 Пусконаладочные работы шкафа ШЭ2607 021021 - 1 шт. : | [23 empty] | Итоги по разделу 2 Пусконаладочные работы шкафа ШЭ2607 021021 - 1 шт. :
|  | Итого прямые затраты (справочно) |  |  | 10: 13460.32 | [13 empty] | Итого прямые затраты (справочно)
|  | в том числе: | [24 empty] | в том числе:
|  | Оплата труда рабочих |  |  | 10: 13460.32 | [13 empty] | Оплата труда рабочих
|  | Прочие затраты |  |  | 10: 28266.68 | [13 empty] | Прочие затраты
|  | Пусконаладочные работы |  |  | 10: 28266.68 | [13 empty] | Пусконаладочные работы
|  | в том числе: | [24 empty] | в том числе:
|  | оплата труда |  |  | 10: 13460.32 | [13 empty] | оплата труда
|  | накладные расходы |  |  | 10: 9960.64 | [13 empty] | накладные расходы
|  | сметная прибыль |  |  | 10: 4845.72 | [13 empty] | сметная прибыль
|  | Итого ФОТ (справочно) |  |  | 10: 13460.32 | [13 empty] | Итого ФОТ (справочно)
|  | Итого накладные расходы (справочно) |  |  | 10: 9960.64 | [13 empty] | Итого накладные расходы (справочно)
|  | Итого сметная прибыль (справочно) |  |  | 10: 4845.72 | [13 empty] | Итого сметная прибыль (справочно)
|  | Итого по разделу 2 Пусконаладочные работы шкафа ШЭ2607 021021 - 1 шт. |  |  | 10: 28266.68 | [14 empty] | Итого по разделу 2 Пусконаладочные работы шкафа ШЭ2607 021021 - 1 шт.
Раздел 3. Пусконаладочные работы кабельных связей | [18 empty] | Раздел 3. Пусконаладочные работы кабельных связей
27 | ФЕРп01-12-029-01 Приказ Минстроя России от 26.12.2019 №876/пр | Испытание цепи вторичной коммутации /Испытание изоляции кабелей Подсчет ведется как 1 испытание на 1 кабель |  |  | 4: испытание; 7: 38 | [6 empty] | Испытание цепи вторичной коммутации /Испытание изоляции кабелей Подсчет ведется как 1 испытание на 1 кабель
|  | Объем=36+2 | [26 empty] | Объем=36+2
| Приказ от 07.07.2022 № 557/пр прил.8 табл.4 п.4 | Производство работ осуществляется в действующих электроустановках (в трансформаторных и распределительных подстанциях, в электропомещениях (щитовые, пультовые, подстанции, реакторные, РУ и пункты, кабельные шахты, тоннели и каналы, кабельные полуэтажи) с действующим электрооборудованием или кабельными линиями под напряжением), с оформлением при этом наряда-допуска или распоряжения ОЗП=1,3; ЭМ=1,3 к расх.; ЗПМ=1,3; ТЗ=1,3; ТЗМ=1,3 | [18 empty] | Производство работ осуществляется в действующих электроустановках (в трансформаторных и распределительных подстанциях, в электропомещениях (щитовые, пультовые, подстанции, реакторные, РУ и пункты, кабельные шахты, тоннели и каналы, кабельные полуэтажи) с действующим электрооборудованием или кабельными линиями под напряжением), с оформлением при этом наряда-допуска или распоряжения ОЗП=1,3; ЭМ=1,3 к расх.; ЗПМ=1,3; ТЗ=1,3; ТЗМ=1,3
| 1 | ОТ |  |  | 8: 19.52; 9: 1.3; 10: 964.29; 11: 49.68; 12: 47906 | [8 empty] | ОТ
|  | ЗТ |  |  | 4: чел.-ч; 5: 1.62; 6: 1.3; 7: 80.028 | [9 empty] | ЗТ
|  | Итого по расценке |  |  | 8: 19.52; 10: 964.29; 12: 47906 | [10 empty] | Итого по расценке
|  | ФОТ |  |  | 10: 964.29; 12: 47906 | [9 empty] | ФОТ
| Пр/812-083.0-1 | НР Пусконаладочные работы: 'вхолостую' - 80%, 'под нагрузкой' - 20% |  |  | 4: %; 5: 74; 7: 74; 10: 713.57; 12: 35450 | [9 empty] | НР Пусконаладочные работы: 'вхолостую' - 80%, 'под нагрузкой' - 20%
| Пр/774-083.0 | СП Пусконаладочные работы: 'вхолостую' - 80%, 'под нагрузкой' - 20% |  |  | 4: %; 5: 36; 7: 36; 10: 347.14; 12: 17246 | [9 empty] | СП Пусконаладочные работы: 'вхолостую' - 80%, 'под нагрузкой' - 20%
|  | Всего по позиции |  |  | 10: 2025; 12: 100602 | [11 empty] | Всего по позиции
28 | ФЕРп01-11-028-01 Приказ Минстроя России от 26.12.2019 №876/пр | Измерение сопротивления изоляции (на линию) мегаомметром кабельных и других линий напряжением до 1 кВ, предназначенных для передачи электроэнергии к распределительным устройствам, щитам, шкафам, коммутационным аппаратам и электропотребителям /Измерение сопротивления изоляции мегаомметром кабельных связей Подсчет ведется по количеству приходящих/отходящих кабелей. |  |  | 4: шт; 7: 38 | [6 empty] | Измерение сопротивления изоляции (на линию) мегаомметром кабельных и других линий напряжением до 1 кВ, предназначенных для передачи электроэнергии к распределительным устройствам, щитам, шкафам, коммутационным аппаратам и электропотребителям /Измерение сопротивления изоляции мегаомметром кабельных связей Подсчет ведется по количеству приходящих/отходящих кабелей.
|  | Объем=36+2 | [26 empty] | Объем=36+2
| Приказ от 07.07.2022 № 557/пр прил.8 табл.4 п.4 | Производство работ осуществляется в действующих электроустановках (в трансформаторных и распределительных подстанциях, в электропомещениях (щитовые, пультовые, подстанции, реакторные, РУ и пункты, кабельные шахты, тоннели и каналы, кабельные полуэтажи) с действующим электрооборудованием или кабельными линиями под напряжением), с оформлением при этом наряда-допуска или распоряжения ОЗП=1,3; ЭМ=1,3 к расх.; ЗПМ=1,3; ТЗ=1,3; ТЗМ=1,3 | [18 empty] | Производство работ осуществляется в действующих электроустановках (в трансформаторных и распределительных подстанциях, в электропомещениях (щитовые, пультовые, подстанции, реакторные, РУ и пункты, кабельные шахты, тоннели и каналы, кабельные полуэтажи) с действующим электрооборудованием или кабельными линиями под напряжением), с оформлением при этом наряда-допуска или распоряжения ОЗП=1,3; ЭМ=1,3 к расх.; ЗПМ=1,3; ТЗ=1,3; ТЗМ=1,3
| 1 | ОТ |  |  | 8: 4.1; 9: 1.3; 10: 202.54; 11: 49.68; 12: 10062 | [8 empty] | ОТ
|  | ЗТ |  |  | 4: чел.-ч; 5: 0.32; 6: 1.3; 7: 15.808 | [9 empty] | ЗТ
|  | Итого по расценке |  |  | 8: 4.1; 10: 202.54; 12: 10062 | [10 empty] | Итого по расценке
|  | ФОТ |  |  | 10: 202.54; 12: 10062 | [9 empty] | ФОТ
| Пр/812-083.0-1 | НР Пусконаладочные работы: 'вхолостую' - 80%, 'под нагрузкой' - 20% |  |  | 4: %; 5: 74; 7: 74; 10: 149.88; 12: 7446 | [9 empty] | НР Пусконаладочные работы: 'вхолостую' - 80%, 'под нагрузкой' - 20%
| Пр/774-083.0 | СП Пусконаладочные работы: 'вхолостую' - 80%, 'под нагрузкой' - 20% |  |  | 4: %; 5: 36; 7: 36; 10: 72.91; 12: 3622 | [9 empty] | СП Пусконаладочные работы: 'вхолостую' - 80%, 'под нагрузкой' - 20%
|  | Всего по позиции |  |  | 10: 425.33; 12: 21130 | [11 empty] | Всего по позиции
|  | Итоги по разделу 3 Пусконаладочные работы кабельных связей : | [23 empty] | Итоги по разделу 3 Пусконаладочные работы кабельных связей :
|  | Итого прямые затраты (справочно) |  |  | 10: 1166.83 | [13 empty] | Итого прямые затраты (справочно)
|  | в том числе: | [24 empty] | в том числе:
|  | Оплата труда рабочих |  |  | 10: 1166.83 | [13 empty] | Оплата труда рабочих
|  | Прочие затраты |  |  | 10: 2450.33 | [13 empty] | Прочие затраты
|  | Пусконаладочные работы |  |  | 10: 2450.33 | [13 empty] | Пусконаладочные работы
|  | в том числе: | [24 empty] | в том числе:
|  | оплата труда |  |  | 10: 1166.83 | [13 empty] | оплата труда
|  | накладные расходы |  |  | 10: 863.45 | [13 empty] | накладные расходы
|  | сметная прибыль |  |  | 10: 420.05 | [13 empty] | сметная прибыль
|  | Итого ФОТ (справочно) |  |  | 10: 1166.83 | [13 empty] | Итого ФОТ (справочно)
|  | Итого накладные расходы (справочно) |  |  | 10: 863.45 | [13 empty] | Итого накладные расходы (справочно)
|  | Итого сметная прибыль (справочно) |  |  | 10: 420.05 | [13 empty] | Итого сметная прибыль (справочно)
|  | Итого по разделу 3 Пусконаладочные работы кабельных связей |  |  | 10: 2450.33 | [14 empty] | Итого по разделу 3 Пусконаладочные работы кабельных связей
Раздел 4. Пусконаладочные работы по измерительному преобразователю | [18 empty] | Раздел 4. Пусконаладочные работы по измерительному преобразователю
29 | ФЕРп01-13-001-01 Приказ Минстроя России от 26.12.2019 №876/пр | Присоединение с количеством взаимосвязанных устройств: до 2 шт./Проверка устройства и схемы внешних соединений |  |  | 4: присоединение; 7: 1 | [6 empty] | Присоединение с количеством взаимосвязанных устройств: до 2 шт./Проверка устройства и схемы внешних соединений
| Приказ от 07.07.2022 № 557/пр прил.8 табл.4 п.4 | Производство работ осуществляется в действующих электроустановках (в трансформаторных и распределительных подстанциях, в электропомещениях (щитовые, пультовые, подстанции, реакторные, РУ и пункты, кабельные шахты, тоннели и каналы, кабельные полуэтажи) с действующим электрооборудованием или кабельными линиями под напряжением), с оформлением при этом наряда-допуска или распоряжения ОЗП=1,3; ЭМ=1,3 к расх.; ЗПМ=1,3; ТЗ=1,3; ТЗМ=1,3 | [18 empty] | Производство работ осуществляется в действующих электроустановках (в трансформаторных и распределительных подстанциях, в электропомещениях (щитовые, пультовые, подстанции, реакторные, РУ и пункты, кабельные шахты, тоннели и каналы, кабельные полуэтажи) с действующим электрооборудованием или кабельными линиями под напряжением), с оформлением при этом наряда-допуска или распоряжения ОЗП=1,3; ЭМ=1,3 к расх.; ЗПМ=1,3; ТЗ=1,3; ТЗМ=1,3
| 1 | ОТ |  |  | 8: 379.72; 9: 1.3; 10: 493.64; 11: 49.68; 12: 24524 | [8 empty] | ОТ
|  | ЗТ |  |  | 4: чел.-ч; 5: 25.92; 6: 1.3; 7: 33.696 | [9 empty] | ЗТ
|  | Итого по расценке |  |  | 8: 379.72; 10: 493.64; 12: 24524 | [10 empty] | Итого по расценке
|  | ФОТ |  |  | 10: 493.64; 12: 24524 | [9 empty] | ФОТ
| Пр/812-083.0-1 | НР Пусконаладочные работы: 'вхолостую' - 80%, 'под нагрузкой' - 20% |  |  | 4: %; 5: 74; 7: 74; 10: 365.29; 12: 18148 | [9 empty] | НР Пусконаладочные работы: 'вхолостую' - 80%, 'под нагрузкой' - 20%
| Пр/774-083.0 | СП Пусконаладочные работы: 'вхолостую' - 80%, 'под нагрузкой' - 20% |  |  | 4: %; 5: 36; 7: 36; 10: 177.71; 12: 8829 | [9 empty] | СП Пусконаладочные работы: 'вхолостую' - 80%, 'под нагрузкой' - 20%
|  | Всего по позиции |  |  | 10: 1036.64; 12: 51501 | [11 empty] | Всего по позиции
30 | ФЕРп01-11-028-02 Приказ Минстроя России от 26.12.2019 №876/пр | Измерение сопротивления изоляции мегаомметром обмоток машин и аппаратов/Измерение сопротивления изоляции мегаомметром цепей устройства относительно земли |  |  | 4: измерение; 7: 1 | [6 empty] | Измерение сопротивления изоляции мегаомметром обмоток машин и аппаратов/Измерение сопротивления изоляции мегаомметром цепей устройства относительно земли
| Приказ от 07.07.2022 № 557/пр прил.8 табл.4 п.4 | Производство работ осуществляется в действующих электроустановках (в трансформаторных и распределительных подстанциях, в электропомещениях (щитовые, пультовые, подстанции, реакторные, РУ и пункты, кабельные шахты, тоннели и каналы, кабельные полуэтажи) с действующим электрооборудованием или кабельными линиями под напряжением), с оформлением при этом наряда-допуска или распоряжения ОЗП=1,3; ЭМ=1,3 к расх.; ЗПМ=1,3; ТЗ=1,3; ТЗМ=1,3 | [18 empty] | Производство работ осуществляется в действующих электроустановках (в трансформаторных и распределительных подстанциях, в электропомещениях (щитовые, пультовые, подстанции, реакторные, РУ и пункты, кабельные шахты, тоннели и каналы, кабельные полуэтажи) с действующим электрооборудованием или кабельными линиями под напряжением), с оформлением при этом наряда-допуска или распоряжения ОЗП=1,3; ЭМ=1,3 к расх.; ЗПМ=1,3; ТЗ=1,3; ТЗМ=1,3
| 1 | ОТ |  |  | 8: 1.03; 9: 1.3; 10: 1.34; 11: 49.68; 12: 67 | [8 empty] | ОТ
|  | ЗТ |  |  | 4: чел.-ч; 5: 0.08; 6: 1.3; 7: 0.104 | [9 empty] | ЗТ
|  | Итого по расценке |  |  | 8: 1.03; 10: 1.34; 12: 67 | [10 empty] | Итого по расценке
|  | ФОТ |  |  | 10: 1.34; 12: 67 | [9 empty] | ФОТ
| Пр/812-083.0-1 | НР Пусконаладочные работы: 'вхолостую' - 80%, 'под нагрузкой' - 20% |  |  | 4: %; 5: 74; 7: 74; 10: 0.99; 12: 50 | [9 empty] | НР Пусконаладочные работы: 'вхолостую' - 80%, 'под нагрузкой' - 20%
| Пр/774-083.0 | СП Пусконаладочные работы: 'вхолостую' - 80%, 'под нагрузкой' - 20% |  |  | 4: %; 5: 36; 7: 36; 10: 0.48; 12: 24 | [9 empty] | СП Пусконаладочные работы: 'вхолостую' - 80%, 'под нагрузкой' - 20%
|  | Всего по позиции |  |  | 10: 2.81; 12: 141 | [11 empty] | Всего по позиции
31 | ФЕРп01-12-029-01 Приказ Минстроя России от 26.12.2019 №876/пр | Испытание цепи вторичной коммутации/Испытание изоляции цепей устройства |  |  | 4: испытание; 7: 1 | [6 empty] | Испытание цепи вторичной коммутации/Испытание изоляции цепей устройства
| Приказ от 07.07.2022 № 557/пр прил.8 табл.4 п.4 | Производство работ осуществляется в действующих электроустановках (в трансформаторных и распределительных подстанциях, в электропомещениях (щитовые, пультовые, подстанции, реакторные, РУ и пункты, кабельные шахты, тоннели и каналы, кабельные полуэтажи) с действующим электрооборудованием или кабельными линиями под напряжением), с оформлением при этом наряда-допуска или распоряжения ОЗП=1,3; ЭМ=1,3 к расх.; ЗПМ=1,3; ТЗ=1,3; ТЗМ=1,3 | [18 empty] | Производство работ осуществляется в действующих электроустановках (в трансформаторных и распределительных подстанциях, в электропомещениях (щитовые, пультовые, подстанции, реакторные, РУ и пункты, кабельные шахты, тоннели и каналы, кабельные полуэтажи) с действующим электрооборудованием или кабельными линиями под напряжением), с оформлением при этом наряда-допуска или распоряжения ОЗП=1,3; ЭМ=1,3 к расх.; ЗПМ=1,3; ТЗ=1,3; ТЗМ=1,3
| 1 | ОТ |  |  | 8: 19.52; 9: 1.3; 10: 25.38; 11: 49.68; 12: 1261 | [8 empty] | ОТ
|  | ЗТ |  |  | 4: чел.-ч; 5: 1.62; 6: 1.3; 7: 2.106 | [9 empty] | ЗТ
|  | Итого по расценке |  |  | 8: 19.52; 10: 25.38; 12: 1261 | [10 empty] | Итого по расценке
|  | ФОТ |  |  | 10: 25.38; 12: 1261 | [9 empty] | ФОТ
| Пр/812-083.0-1 | НР Пусконаладочные работы: 'вхолостую' - 80%, 'под нагрузкой' - 20% |  |  | 4: %; 5: 74; 7: 74; 10: 18.78; 12: 933 | [9 empty] | НР Пусконаладочные работы: 'вхолостую' - 80%, 'под нагрузкой' - 20%
| Пр/774-083.0 | СП Пусконаладочные работы: 'вхолостую' - 80%, 'под нагрузкой' - 20% |  |  | 4: %; 5: 36; 7: 36; 10: 9.14; 12: 454 | [9 empty] | СП Пусконаладочные работы: 'вхолостую' - 80%, 'под нагрузкой' - 20%
|  | Всего по позиции |  |  | 10: 53.3; 12: 2648 | [11 empty] | Всего по позиции
|  | Итоги по разделу 4 Пусконаладочные работы по измерительному преобразователю : | [23 empty] | Итоги по разделу 4 Пусконаладочные работы по измерительному преобразователю :
|  | Итого прямые затраты (справочно) |  |  | 10: 520.36 | [13 empty] | Итого прямые затраты (справочно)
|  | в том числе: | [24 empty] | в том числе:
|  | Оплата труда рабочих |  |  | 10: 520.36 | [13 empty] | Оплата труда рабочих
|  | Прочие затраты |  |  | 10: 1092.75 | [13 empty] | Прочие затраты
|  | Пусконаладочные работы |  |  | 10: 1092.75 | [13 empty] | Пусконаладочные работы
|  | в том числе: | [24 empty] | в том числе:
|  | оплата труда |  |  | 10: 520.36 | [13 empty] | оплата труда
|  | накладные расходы |  |  | 10: 385.06 | [13 empty] | накладные расходы
|  | сметная прибыль |  |  | 10: 187.33 | [13 empty] | сметная прибыль
|  | Итого ФОТ (справочно) |  |  | 10: 520.36 | [13 empty] | Итого ФОТ (справочно)
|  | Итого накладные расходы (справочно) |  |  | 10: 385.06 | [13 empty] | Итого накладные расходы (справочно)
|  | Итого сметная прибыль (справочно) |  |  | 10: 187.33 | [13 empty] | Итого сметная прибыль (справочно)
|  | Итого по разделу 4 Пусконаладочные работы по измерительному преобразователю |  |  | 10: 1092.75 | [14 empty] | Итого по разделу 4 Пусконаладочные работы по измерительному преобразователю
Раздел 5. Пусконаладочные работы трансформатора тока | [18 empty] | Раздел 5. Пусконаладочные работы трансформатора тока
32 | ФЕРп01-02-017-07 Приказ Минстроя России от 26.12.2019 №876/пр | Трансформатор тока встроенный во вводы выключателя, силового трансформатора /3 ТТ по 2 керна (применительно к ТВ наружной установки) |  |  | 4: шт; 7: 6 | [6 empty] | Трансформатор тока встроенный во вводы выключателя, силового трансформатора /3 ТТ по 2 керна (применительно к ТВ наружной установки)
| Приказ от 07.07.2022 № 557/пр прил.8 табл.4 п.4 | Производство работ осуществляется в действующих электроустановках (в трансформаторных и распределительных подстанциях, в электропомещениях (щитовые, пультовые, подстанции, реакторные, РУ и пункты, кабельные шахты, тоннели и каналы, кабельные полуэтажи) с действующим электрооборудованием или кабельными линиями под напряжением), с оформлением при этом наряда-допуска или распоряжения ОЗП=1,3; ЭМ=1,3 к расх.; ЗПМ=1,3; ТЗ=1,3; ТЗМ=1,3 | [18 empty] | Производство работ осуществляется в действующих электроустановках (в трансформаторных и распределительных подстанциях, в электропомещениях (щитовые, пультовые, подстанции, реакторные, РУ и пункты, кабельные шахты, тоннели и каналы, кабельные полуэтажи) с действующим электрооборудованием или кабельными линиями под напряжением), с оформлением при этом наряда-допуска или распоряжения ОЗП=1,3; ЭМ=1,3 к расх.; ЗПМ=1,3; ТЗ=1,3; ТЗМ=1,3
| 1 | ОТ |  |  | 8: 98.19; 9: 1.3; 10: 765.88; 11: 49.68; 12: 38049 | [8 empty] | ОТ
|  | ЗТ |  |  | 4: чел.-ч; 5: 8.1; 6: 1.3; 7: 63.18 | [9 empty] | ЗТ
|  | Итого по расценке |  |  | 8: 98.19; 10: 765.88; 12: 38049 | [10 empty] | Итого по расценке
|  | ФОТ |  |  | 10: 765.88; 12: 38049 | [9 empty] | ФОТ
| Пр/812-083.0-1 | НР Пусконаладочные работы: 'вхолостую' - 80%, 'под нагрузкой' - 20% |  |  | 4: %; 5: 74; 7: 74; 10: 566.75; 12: 28156 | [9 empty] | НР Пусконаладочные работы: 'вхолостую' - 80%, 'под нагрузкой' - 20%
| Пр/774-083.0 | СП Пусконаладочные работы: 'вхолостую' - 80%, 'под нагрузкой' - 20% |  |  | 4: %; 5: 36; 7: 36; 10: 275.72; 12: 13698 | [9 empty] | СП Пусконаладочные работы: 'вхолостую' - 80%, 'под нагрузкой' - 20%
|  | Всего по позиции |  |  | 10: 1608.35; 12: 79903 | [11 empty] | Всего по позиции
|  | Итоги по разделу 5 Пусконаладочные работы трансформатора тока : | [23 empty] | Итоги по разделу 5 Пусконаладочные работы трансформатора тока :
|  | Итого прямые затраты (справочно) |  |  | 10: 765.88 | [13 empty] | Итого прямые затраты (справочно)
|  | в том числе: | [24 empty] | в том числе:
|  | Оплата труда рабочих |  |  | 10: 765.88 | [13 empty] | Оплата труда рабочих
|  | Прочие затраты |  |  | 10: 1608.35 | [13 empty] | Прочие затраты
|  | Пусконаладочные работы |  |  | 10: 1608.35 | [13 empty] | Пусконаладочные работы
|  | в том числе: | [24 empty] | в том числе:
|  | оплата труда |  |  | 10: 765.88 | [13 empty] | оплата труда
|  | накладные расходы |  |  | 10: 566.75 | [13 empty] | накладные расходы
|  | сметная прибыль |  |  | 10: 275.72 | [13 empty] | сметная прибыль
|  | Итого ФОТ (справочно) |  |  | 10: 765.88 | [13 empty] | Итого ФОТ (справочно)
|  | Итого накладные расходы (справочно) |  |  | 10: 566.75 | [13 empty] | Итого накладные расходы (справочно)
|  | Итого сметная прибыль (справочно) |  |  | 10: 275.72 | [13 empty] | Итого сметная прибыль (справочно)
|  | Итого по разделу 5 Пусконаладочные работы трансформатора тока |  |  | 10: 1608.35 | [14 empty] | Итого по разделу 5 Пусконаладочные работы трансформатора тока
|  | Итоги по смете: | [27 empty] | Итоги по смете:
|  | Итого прямые затраты (справочно) |  |  | 10: 21412.7; 12: 1063783 | [17 empty] | Итого прямые затраты (справочно)
|  | в том числе: | [28 empty] | в том числе:
|  | Оплата труда рабочих |  |  | 10: 21412.7; 12: 1063783 | [17 empty] | Оплата труда рабочих
|  | Прочие затраты |  |  | 10: 44966.68; 12: 2233943 | [17 empty] | Прочие затраты
|  | Пусконаладочные работы |  |  | 10: 44966.68; 12: 2233943 | [17 empty] | Пусконаладочные работы
|  | в том числе: | [28 empty] | в том числе:
|  | оплата труда |  |  | 10: 21412.7; 12: 1063783 | [17 empty] | оплата труда
|  | накладные расходы |  |  | 10: 15845.41; 12: 787198 | [17 empty] | накладные расходы
|  | сметная прибыль |  |  | 10: 7708.57; 12: 382962 | [17 empty] | сметная прибыль
|  | Итого ФОТ (справочно) |  |  | 10: 21412.7; 12: 1063783 | [17 empty] | Итого ФОТ (справочно)
|  | Итого накладные расходы (справочно) |  |  | 10: 15845.41; 12: 787198 | [17 empty] | Итого накладные расходы (справочно)
|  | Итого сметная прибыль (справочно) |  |  | 10: 7708.57; 12: 382962 | [17 empty] | Итого сметная прибыль (справочно)
|  | НДС 20% |  |  | 10: 8993.34; 12: 446788.6 | [18 empty] | НДС 20%
|  | ВСЕГО по смете |  |  | 10: 53960.02; 12: 2680731.6 | [19 empty] | ВСЕГО по смете
| Составил: |  |  |  | 6: (А. О. Татарченкова) | [20 empty] | (А. О. Татарченкова)
[должность, подпись (инициалы, фамилия)]
| Проверил: |  |  |  | 6: (А. В. Богданов) | [21 empty] | (А. В. Богданов)
[должность, подпись (инициалы, фамилия)]

## 09-01-02_ПНР РЗА2 - ЛСР по ПЦСН
Приложение № 3.1 к ПЦСН-2022 МО
Утверждно Протоколом от 26.01.2023 № 01
Наименование программного продукта | [5 empty] | ГРАНД-Смета, версия 2024.1
Наименование редакции сметных нормативов | [5 empty] | Приказ Минстроя России от 26.12.2019 № 876/пр; Приказ Минстроя России от 04.08.2020 № 421/пр; Приказ Минстроя России от 21.12.2020 № 812/пр; Приказ Минстроя России от 11.12.2020 № 774/пр | [8 empty] | Приказ Минстроя России от 26.12.2019 № 876/пр; Приказ Минстроя России от 04.08.2020 № 421/пр; Приказ Минстроя России от 21.12.2020 № 812/пр; Приказ Минстроя России от 11.12.2020 № 774/пр
Реквизиты документа, утвердившего индексы изменения сметной стоимости | [13 empty] | Реквизиты документа, утвердившего индексы изменения сметной стоимости
Реконструкция ПС 110 кВ Южная с установкой шкафов РЗА – 4 шт, заменой трансформаторов тока – 24 шт. (РЖД ОАО) (N_27-ХЭС-5501) | [15 empty] | Реконструкция ПС 110 кВ Южная с установкой шкафов РЗА – 4 шт, заменой трансформаторов тока – 24 шт. (РЖД ОАО) (N_27-ХЭС-5501)
(наименование стройки)
(наименование объекта капитального строительства)
ЛОКАЛЬНЫЙ СМЕТНЫЙ РАСЧЕТ (СМЕТА) № 09-01-02
ПНР. РЗА2 | [16 empty] | ПНР. РЗА2
(наименование работ и затрат)
Составлен | базисно-индексным | методом
Основание | ПИР-566/ХЭС - РЗА2
(проектная и (или) иная техническая документация)
Составлен(а) в текущем (базисном) уровне цен |  |  | 4 квартал 2023 г. (01.01.2000) | [14 empty] | 4 квартал 2023 г. (01.01.2000)
Сметная стоимость |  | 2680.73 | (53,96) | тыс.руб.
в том числе:
| строительных работ | 0 | (0) | тыс.руб. |  |  |  | Средства на оплату труда рабочих |  |  | 1063.78 | (21,41) | тыс.руб.
| монтажных работ | 0 | (0) | тыс.руб. |  |  |  | Нормативные затраты труда рабочих |  |  | 1627.68 |  | чел.час.
| оборудования | 0 | (0) | тыс.руб. |  |  |  | Нормативные затраты труда машинистов |  |  |  |  | чел.час.
| прочих затрат | 2233.94 | (44,97) | тыс.руб.
№ п/п | Обоснование | Наименование работ и затрат |  |  | Единица измерения | Количество |  |  | Сметная стоимость в базисном уровне цен (в текущем уровне цен (гр. 8) для ресурсов, отсутствующих в СНБ, руб. |  |  | Индексы | Сметная стоимость в текущем уровне цен, руб.
[6 empty] | на единицу | коэффициенты | всего с учетом коэффициентов | на единицу | коэффициенты | всего
1 | 2 | 3 |  |  | 4 | 5 | 6 | 7 | 8 | 9 | 10 | 11 | 12
Раздел 1. Пусконаладочные работы шкафа ШЭ2607 019 - 1 шт. | [18 empty] | Раздел 1. Пусконаладочные работы шкафа ШЭ2607 019 - 1 шт.
1 | ФЕРп01-13-001-04 Приказ Минстроя России от 26.12.2019 №876/пр | Присоединение с количеством взаимосвязанных устройств: до 20 шт./Проверка терминалов и схемы внешних соединений Подсчет ведется по числу терминалов в одном шкафу РЗА |  |  | 4: присоединение; 7: 1 | [6 empty] | Присоединение с количеством взаимосвязанных устройств: до 20 шт./Проверка терминалов и схемы внешних соединений Подсчет ведется по числу терминалов в одном шкафу РЗА
| Приказ от 07.07.2022 № 557/пр прил.8 табл.4 п.4 | Производство работ осуществляется в действующих электроустановках (в трансформаторных и распределительных подстанциях, в электропомещениях (щитовые, пультовые, подстанции, реакторные, РУ и пункты, кабельные шахты, тоннели и каналы, кабельные полуэтажи) с действующим электрооборудованием или кабельными линиями под напряжением), с оформлением при этом наряда-допуска или распоряжения ОЗП=1,3; ЭМ=1,3 к расх.; ЗПМ=1,3; ТЗ=1,3; ТЗМ=1,3 | [18 empty] | Производство работ осуществляется в действующих электроустановках (в трансформаторных и распределительных подстанциях, в электропомещениях (щитовые, пультовые, подстанции, реакторные, РУ и пункты, кабельные шахты, тоннели и каналы, кабельные полуэтажи) с действующим электрооборудованием или кабельными линиями под напряжением), с оформлением при этом наряда-допуска или распоряжения ОЗП=1,3; ЭМ=1,3 к расх.; ЗПМ=1,3; ТЗ=1,3; ТЗМ=1,3
| 1 | ОТ |  |  | 8: 1388.39; 9: 1.3; 10: 1804.91; 11: 49.68; 12: 89668 | [8 empty] | ОТ
|  | ЗТ |  |  | 4: чел.-ч; 5: 94.77; 6: 1.3; 7: 123.201 | [9 empty] | ЗТ
|  | Итого по расценке |  |  | 8: 1388.39; 10: 1804.91; 12: 89668 | [10 empty] | Итого по расценке
|  | ФОТ |  |  | 10: 1804.91; 12: 89668 | [9 empty] | ФОТ
| Пр/812-083.0-1 | НР Пусконаладочные работы: 'вхолостую' - 80%, 'под нагрузкой' - 20% |  |  | 4: %; 5: 74; 7: 74; 10: 1335.63; 12: 66354 | [9 empty] | НР Пусконаладочные работы: 'вхолостую' - 80%, 'под нагрузкой' - 20%
| Пр/774-083.0 | СП Пусконаладочные работы: 'вхолостую' - 80%, 'под нагрузкой' - 20% |  |  | 4: %; 5: 36; 7: 36; 10: 649.77; 12: 32280 | [9 empty] | СП Пусконаладочные работы: 'вхолостую' - 80%, 'под нагрузкой' - 20%
|  | Всего по позиции |  |  | 10: 3790.31; 12: 188302 | [11 empty] | Всего по позиции
2 | ФЕРп01-04-004-15 Приказ Минстроя России от 26.12.2019 №876/пр | МТЗ на постоянном и переменном оперативном токе с: тремя реле РНТ, РСТ-15 (РСТ-16)/РТ УРОВ (применительно) |  |  | 4: компл; 7: 1 | [6 empty] | МТЗ на постоянном и переменном оперативном токе с: тремя реле РНТ, РСТ-15 (РСТ-16)/РТ УРОВ (применительно)
| Приказ от 07.07.2022 № 557/пр прил.8 табл.4 п.4 | Производство работ осуществляется в действующих электроустановках (в трансформаторных и распределительных подстанциях, в электропомещениях (щитовые, пультовые, подстанции, реакторные, РУ и пункты, кабельные шахты, тоннели и каналы, кабельные полуэтажи) с действующим электрооборудованием или кабельными линиями под напряжением), с оформлением при этом наряда-допуска или распоряжения ОЗП=1,3; ЭМ=1,3 к расх.; ЗПМ=1,3; ТЗ=1,3; ТЗМ=1,3 | [18 empty] | Производство работ осуществляется в действующих электроустановках (в трансформаторных и распределительных подстанциях, в электропомещениях (щитовые, пультовые, подстанции, реакторные, РУ и пункты, кабельные шахты, тоннели и каналы, кабельные полуэтажи) с действующим электрооборудованием или кабельными линиями под напряжением), с оформлением при этом наряда-допуска или распоряжения ОЗП=1,3; ЭМ=1,3 к расх.; ЗПМ=1,3; ТЗ=1,3; ТЗМ=1,3
| 1 | ОТ |  |  | 8: 137.05; 9: 1.3; 10: 178.17; 11: 49.68; 12: 8851 | [8 empty] | ОТ
|  | ЗТ |  |  | 4: чел.-ч; 5: 10.8; 6: 1.3; 7: 14.04 | [9 empty] | ЗТ
|  | Итого по расценке |  |  | 8: 137.05; 10: 178.17; 12: 8851 | [10 empty] | Итого по расценке
|  | ФОТ |  |  | 10: 178.17; 12: 8851 | [9 empty] | ФОТ
| Пр/812-083.0-1 | НР Пусконаладочные работы: 'вхолостую' - 80%, 'под нагрузкой' - 20% |  |  | 4: %; 5: 74; 7: 74; 10: 131.85; 12: 6550 | [9 empty] | НР Пусконаладочные работы: 'вхолостую' - 80%, 'под нагрузкой' - 20%
| Пр/774-083.0 | СП Пусконаладочные работы: 'вхолостую' - 80%, 'под нагрузкой' - 20% |  |  | 4: %; 5: 36; 7: 36; 10: 64.14; 12: 3186 | [9 empty] | СП Пусконаладочные работы: 'вхолостую' - 80%, 'под нагрузкой' - 20%
|  | Всего по позиции |  |  | 10: 374.16; 12: 18587 | [11 empty] | Всего по позиции
3 | ФЕРп01-05-013-05 Приказ Минстроя России от 26.12.2019 №876/пр | Устройство трехфазное ТАПВ: с улавливанием синхронизма, с двумя углами опережения и контролем напряжения линии/Проверка функции трехфазного АПВ (Основание: п.5.2.1 (е) РД 153-34.0-35.617-2001) | [17 empty] | Устройство трехфазное ТАПВ: с улавливанием синхронизма, с двумя углами опережения и контролем напряжения линии/Проверка функции трехфазного АПВ (Основание: п.5.2.1 (е) РД 153-34.0-35.617-2001) | bar: 4; 7
| Приказ от 07.07.2022 № 557/пр прил.8 табл.4 п.4 | Производство работ осуществляется в действующих электроустановках (в трансформаторных и распределительных подстанциях, в электропомещениях (щитовые, пультовые, подстанции, реакторные, РУ и пункты, кабельные шахты, тоннели и каналы, кабельные полуэтажи) с действующим электрооборудованием или кабельными линиями под напряжением), с оформлением при этом наряда-допуска или распоряжения ОЗП=1,3; ЭМ=1,3 к расх.; ЗПМ=1,3; ТЗ=1,3; ТЗМ=1,3 | [18 empty] | Производство работ осуществляется в действующих электроустановках (в трансформаторных и распределительных подстанциях, в электропомещениях (щитовые, пультовые, подстанции, реакторные, РУ и пункты, кабельные шахты, тоннели и каналы, кабельные полуэтажи) с действующим электрооборудованием или кабельными линиями под напряжением), с оформлением при этом наряда-допуска или распоряжения ОЗП=1,3; ЭМ=1,3 к расх.; ЗПМ=1,3; ТЗ=1,3; ТЗМ=1,3
| 1 | ОТ |  |  | 8: 210.15; 9: 1.3; 10: 273.2; 11: 49.68; 12: 13573 | [8 empty] | ОТ
|  | ЗТ |  |  | 4: чел.-ч; 5: 16.56; 6: 1.3; 7: 21.528 | [9 empty] | ЗТ
|  | Итого по расценке |  |  | 8: 210.15; 10: 273.2; 12: 13573 | [10 empty] | Итого по расценке
|  | ФОТ |  |  | 10: 273.2; 12: 13573 | [9 empty] | ФОТ
| Пр/812-083.0-1 | НР Пусконаладочные работы: 'вхолостую' - 80%, 'под нагрузкой' - 20% |  |  | 4: %; 5: 74; 7: 74; 10: 202.17; 12: 10044 | [9 empty] | НР Пусконаладочные работы: 'вхолостую' - 80%, 'под нагрузкой' - 20%
| Пр/774-083.0 | СП Пусконаладочные работы: 'вхолостую' - 80%, 'под нагрузкой' - 20% |  |  | 4: %; 5: 36; 7: 36; 10: 98.35; 12: 4886 | [9 empty] | СП Пусконаладочные работы: 'вхолостую' - 80%, 'под нагрузкой' - 20%
|  | Всего по позиции |  |  | 10: 573.72; 12: 28503 | [11 empty] | Всего по позиции
4 | ФЕРп01-03-020-05 Приказ Минстроя России от 26.12.2019 №876/пр | Схема вторичной коммутации масляного выключателя с дистанционным управлением с общим электромагнитным, моторным или грузовым приводом, напряжение выключателя: до 220 кВ/Наладка РЗА в части автотики управления силовым выключателем (Основание: п.5.2.1 (ж) РД 153-34.0-35.617-2001) | [17 empty] | Схема вторичной коммутации масляного выключателя с дистанционным управлением с общим электромагнитным, моторным или грузовым приводом, напряжение выключателя: до 220 кВ/Наладка РЗА в части автотики управления силовым выключателем (Основание: п.5.2.1 (ж) РД 153-34.0-35.617-2001) | bar: 4; 7
| Приказ от 07.07.2022 № 557/пр прил.8 табл.4 п.4 | Производство работ осуществляется в действующих электроустановках (в трансформаторных и распределительных подстанциях, в электропомещениях (щитовые, пультовые, подстанции, реакторные, РУ и пункты, кабельные шахты, тоннели и каналы, кабельные полуэтажи) с действующим электрооборудованием или кабельными линиями под напряжением), с оформлением при этом наряда-допуска или распоряжения ОЗП=1,3; ЭМ=1,3 к расх.; ЗПМ=1,3; ТЗ=1,3; ТЗМ=1,3 | [18 empty] | Производство работ осуществляется в действующих электроустановках (в трансформаторных и распределительных подстанциях, в электропомещениях (щитовые, пультовые, подстанции, реакторные, РУ и пункты, кабельные шахты, тоннели и каналы, кабельные полуэтажи) с действующим электрооборудованием или кабельными линиями под напряжением), с оформлением при этом наряда-допуска или распоряжения ОЗП=1,3; ЭМ=1,3 к расх.; ЗПМ=1,3; ТЗ=1,3; ТЗМ=1,3
| 1 | ОТ |  |  | 8: 465.36; 9: 1.3; 10: 604.97; 11: 49.68; 12: 30055 | [8 empty] | ОТ
|  | ЗТ |  |  | 4: чел.-ч; 5: 40; 6: 1.3; 7: 52 | [9 empty] | ЗТ
|  | Итого по расценке |  |  | 8: 465.36; 10: 604.97; 12: 30055 | [10 empty] | Итого по расценке
|  | ФОТ |  |  | 10: 604.97; 12: 30055 | [9 empty] | ФОТ
| Пр/812-083.0-1 | НР Пусконаладочные работы: 'вхолостую' - 80%, 'под нагрузкой' - 20% |  |  | 4: %; 5: 74; 7: 74; 10: 447.68; 12: 22241 | [9 empty] | НР Пусконаладочные работы: 'вхолостую' - 80%, 'под нагрузкой' - 20%
| Пр/774-083.0 | СП Пусконаладочные работы: 'вхолостую' - 80%, 'под нагрузкой' - 20% |  |  | 4: %; 5: 36; 7: 36; 10: 217.79; 12: 10820 | [9 empty] | СП Пусконаладочные работы: 'вхолостую' - 80%, 'под нагрузкой' - 20%
|  | Всего по позиции |  |  | 10: 1270.44; 12: 63116 | [11 empty] | Всего по позиции
5 | ФЕРп01-11-028-02 Приказ Минстроя России от 26.12.2019 №876/пр | Измерение сопротивления изоляции мегаомметром обмоток машин и аппаратов/Измерение сопротивления изоляции мегаомметром цепей шкафа защит Подсчет ведется следующим образом: все объед. цепи относительно земли, каждая группа относительно оставшихся и земли Подсчет: 9 испытаний для комплекта А1 (019) |  |  | 4: измерение; 7: 9 | [6 empty] | Измерение сопротивления изоляции мегаомметром обмоток машин и аппаратов/Измерение сопротивления изоляции мегаомметром цепей шкафа защит Подсчет ведется следующим образом: все объед. цепи относительно земли, каждая группа относительно оставшихся и земли Подсчет: 9 испытаний для комплекта А1 (019)
| Приказ от 07.07.2022 № 557/пр прил.8 табл.4 п.4 | Производство работ осуществляется в действующих электроустановках (в трансформаторных и распределительных подстанциях, в электропомещениях (щитовые, пультовые, подстанции, реакторные, РУ и пункты, кабельные шахты, тоннели и каналы, кабельные полуэтажи) с действующим электрооборудованием или кабельными линиями под напряжением), с оформлением при этом наряда-допуска или распоряжения ОЗП=1,3; ЭМ=1,3 к расх.; ЗПМ=1,3; ТЗ=1,3; ТЗМ=1,3 | [18 empty] | Производство работ осуществляется в действующих электроустановках (в трансформаторных и распределительных подстанциях, в электропомещениях (щитовые, пультовые, подстанции, реакторные, РУ и пункты, кабельные шахты, тоннели и каналы, кабельные полуэтажи) с действующим электрооборудованием или кабельными линиями под напряжением), с оформлением при этом наряда-допуска или распоряжения ОЗП=1,3; ЭМ=1,3 к расх.; ЗПМ=1,3; ТЗ=1,3; ТЗМ=1,3
| 1 | ОТ |  |  | 8: 1.03; 9: 1.3; 10: 12.05; 11: 49.68; 12: 599 | [8 empty] | ОТ
|  | ЗТ |  |  | 4: чел.-ч; 5: 0.08; 6: 1.3; 7: 0.936 | [9 empty] | ЗТ
|  | Итого по расценке |  |  | 8: 1.03; 10: 12.05; 12: 599 | [10 empty] | Итого по расценке
|  | ФОТ |  |  | 10: 12.05; 12: 599 | [9 empty] | ФОТ
| Пр/812-083.0-1 | НР Пусконаладочные работы: 'вхолостую' - 80%, 'под нагрузкой' - 20% |  |  | 4: %; 5: 74; 7: 74; 10: 8.92; 12: 443 | [9 empty] | НР Пусконаладочные работы: 'вхолостую' - 80%, 'под нагрузкой' - 20%
| Пр/774-083.0 | СП Пусконаладочные работы: 'вхолостую' - 80%, 'под нагрузкой' - 20% |  |  | 4: %; 5: 36; 7: 36; 10: 4.34; 12: 216 | [9 empty] | СП Пусконаладочные работы: 'вхолостую' - 80%, 'под нагрузкой' - 20%
|  | Всего по позиции |  |  | 10: 25.31; 12: 1258 | [11 empty] | Всего по позиции
6 | ФЕРп01-12-029-01 Приказ Минстроя России от 26.12.2019 №876/пр | Испытание цепи вторичной коммутации/Испытание изоляции цепей шкафа Подсчет ведется следующим образом: все объед. цепи относительно земли, каждая группа относительно оставшихся и земли Подсчет: 9 испытаний для комплекта А1 (019) |  |  | 4: испытание; 7: 9 | [6 empty] | Испытание цепи вторичной коммутации/Испытание изоляции цепей шкафа Подсчет ведется следующим образом: все объед. цепи относительно земли, каждая группа относительно оставшихся и земли Подсчет: 9 испытаний для комплекта А1 (019)
| Приказ от 07.07.2022 № 557/пр прил.8 табл.4 п.4 | Производство работ осуществляется в действующих электроустановках (в трансформаторных и распределительных подстанциях, в электропомещениях (щитовые, пультовые, подстанции, реакторные, РУ и пункты, кабельные шахты, тоннели и каналы, кабельные полуэтажи) с действующим электрооборудованием или кабельными линиями под напряжением), с оформлением при этом наряда-допуска или распоряжения ОЗП=1,3; ЭМ=1,3 к расх.; ЗПМ=1,3; ТЗ=1,3; ТЗМ=1,3 | [18 empty] | Производство работ осуществляется в действующих электроустановках (в трансформаторных и распределительных подстанциях, в электропомещениях (щитовые, пультовые, подстанции, реакторные, РУ и пункты, кабельные шахты, тоннели и каналы, кабельные полуэтажи) с действующим электрооборудованием или кабельными линиями под напряжением), с оформлением при этом наряда-допуска или распоряжения ОЗП=1,3; ЭМ=1,3 к расх.; ЗПМ=1,3; ТЗ=1,3; ТЗМ=1,3
| 1 | ОТ |  |  | 8: 19.52; 9: 1.3; 10: 228.38; 11: 49.68; 12: 11346 | [8 empty] | ОТ
|  | ЗТ |  |  | 4: чел.-ч; 5: 1.62; 6: 1.3; 7: 18.954 | [9 empty] | ЗТ
|  | Итого по расценке |  |  | 8: 19.52; 10: 228.38; 12: 11346 | [10 empty] | Итого по расценке
|  | ФОТ |  |  | 10: 228.38; 12: 11346 | [9 empty] | ФОТ
| Пр/812-083.0-1 | НР Пусконаладочные работы: 'вхолостую' - 80%, 'под нагрузкой' - 20% |  |  | 4: %; 5: 74; 7: 74; 10: 169; 12: 8396 | [9 empty] | НР Пусконаладочные работы: 'вхолостую' - 80%, 'под нагрузкой' - 20%
| Пр/774-083.0 | СП Пусконаладочные работы: 'вхолостую' - 80%, 'под нагрузкой' - 20% |  |  | 4: %; 5: 36; 7: 36; 10: 82.22; 12: 4085 | [9 empty] | СП Пусконаладочные работы: 'вхолостую' - 80%, 'под нагрузкой' - 20%
|  | Всего по позиции |  |  | 10: 479.6; 12: 23827 | [11 empty] | Всего по позиции
7 | ФЕРп01-10-002-01 Приказ Минстроя России от 26.12.2019 №876/пр | Схема образования участка сигнализации (центральной, технологической, местной, аварийной, предупредительной и др.)/Проверка схемы образования участка сигнализации Подсчет по количеству участков сигнализации на шкаф Подсчет: центральная сигн.+индивид. сигн. |  |  | 4: участок; 7: 2 | [6 empty] | Схема образования участка сигнализации (центральной, технологической, местной, аварийной, предупредительной и др.)/Проверка схемы образования участка сигнализации Подсчет по количеству участков сигнализации на шкаф Подсчет: центральная сигн.+индивид. сигн.
| Приказ от 07.07.2022 № 557/пр прил.8 табл.4 п.4 | Производство работ осуществляется в действующих электроустановках (в трансформаторных и распределительных подстанциях, в электропомещениях (щитовые, пультовые, подстанции, реакторные, РУ и пункты, кабельные шахты, тоннели и каналы, кабельные полуэтажи) с действующим электрооборудованием или кабельными линиями под напряжением), с оформлением при этом наряда-допуска или распоряжения ОЗП=1,3; ЭМ=1,3 к расх.; ЗПМ=1,3; ТЗ=1,3; ТЗМ=1,3 | [18 empty] | Производство работ осуществляется в действующих электроустановках (в трансформаторных и распределительных подстанциях, в электропомещениях (щитовые, пультовые, подстанции, реакторные, РУ и пункты, кабельные шахты, тоннели и каналы, кабельные полуэтажи) с действующим электрооборудованием или кабельными линиями под напряжением), с оформлением при этом наряда-допуска или распоряжения ОЗП=1,3; ЭМ=1,3 к расх.; ЗПМ=1,3; ТЗ=1,3; ТЗМ=1,3
| 1 | ОТ |  |  | 8: 274.77; 9: 1.3; 10: 714.4; 11: 49.68; 12: 35491 | [8 empty] | ОТ
|  | ЗТ |  |  | 4: чел.-ч; 5: 23.49; 6: 1.3; 7: 61.074 | [9 empty] | ЗТ
|  | Итого по расценке |  |  | 8: 274.77; 10: 714.4; 12: 35491 | [10 empty] | Итого по расценке
|  | ФОТ |  |  | 10: 714.4; 12: 35491 | [9 empty] | ФОТ
| Пр/812-083.0-1 | НР Пусконаладочные работы: 'вхолостую' - 80%, 'под нагрузкой' - 20% |  |  | 4: %; 5: 74; 7: 74; 10: 528.66; 12: 26263 | [9 empty] | НР Пусконаладочные работы: 'вхолостую' - 80%, 'под нагрузкой' - 20%
| Пр/774-083.0 | СП Пусконаладочные работы: 'вхолостую' - 80%, 'под нагрузкой' - 20% |  |  | 4: %; 5: 36; 7: 36; 10: 257.18; 12: 12777 | [9 empty] | СП Пусконаладочные работы: 'вхолостую' - 80%, 'под нагрузкой' - 20%
|  | Всего по позиции |  |  | 10: 1500.24; 12: 74531 | [11 empty] | Всего по позиции
8 | ФЕРп01-11-026-02 Приказ Минстроя России от 26.12.2019 №876/пр | Снятие, обработка и анализ: векторных диаграмм/Проверка правильности включения токовых цепей от постороннего источника тока или проверка рабочим током Подсчет 1 на терминал 019 (Основание: п.3.11 СО 34.35.302-2006) | [17 empty] | Снятие, обработка и анализ: векторных диаграмм/Проверка правильности включения токовых цепей от постороннего источника тока или проверка рабочим током Подсчет 1 на терминал 019 (Основание: п.3.11 СО 34.35.302-2006) | bar: 4; 7
| Приказ от 07.07.2022 № 557/пр прил.8 табл.4 п.4 | Производство работ осуществляется в действующих электроустановках (в трансформаторных и распределительных подстанциях, в электропомещениях (щитовые, пультовые, подстанции, реакторные, РУ и пункты, кабельные шахты, тоннели и каналы, кабельные полуэтажи) с действующим электрооборудованием или кабельными линиями под напряжением), с оформлением при этом наряда-допуска или распоряжения ОЗП=1,3; ЭМ=1,3 к расх.; ЗПМ=1,3; ТЗ=1,3; ТЗМ=1,3 | [18 empty] | Производство работ осуществляется в действующих электроустановках (в трансформаторных и распределительных подстанциях, в электропомещениях (щитовые, пультовые, подстанции, реакторные, РУ и пункты, кабельные шахты, тоннели и каналы, кабельные полуэтажи) с действующим электрооборудованием или кабельными линиями под напряжением), с оформлением при этом наряда-допуска или распоряжения ОЗП=1,3; ЭМ=1,3 к расх.; ЗПМ=1,3; ТЗ=1,3; ТЗМ=1,3
| 1 | ОТ |  |  | 8: 20.75; 9: 1.3; 10: 26.98; 11: 49.68; 12: 1340 | [8 empty] | ОТ
|  | ЗТ |  |  | 4: чел.-ч; 5: 1.62; 6: 1.3; 7: 2.106 | [9 empty] | ЗТ
|  | Итого по расценке |  |  | 8: 20.75; 10: 26.98; 12: 1340 | [10 empty] | Итого по расценке
|  | ФОТ |  |  | 10: 26.98; 12: 1340 | [9 empty] | ФОТ
| Пр/812-083.0-1 | НР Пусконаладочные работы: 'вхолостую' - 80%, 'под нагрузкой' - 20% |  |  | 4: %; 5: 74; 7: 74; 10: 19.97; 12: 992 | [9 empty] | НР Пусконаладочные работы: 'вхолостую' - 80%, 'под нагрузкой' - 20%
| Пр/774-083.0 | СП Пусконаладочные работы: 'вхолостую' - 80%, 'под нагрузкой' - 20% |  |  | 4: %; 5: 36; 7: 36; 10: 9.71; 12: 482 | [9 empty] | СП Пусконаладочные работы: 'вхолостую' - 80%, 'под нагрузкой' - 20%
|  | Всего по позиции |  |  | 10: 56.66; 12: 2814 | [11 empty] | Всего по позиции
9 | ФЕРп01-11-026-01 Приказ Минстроя России от 26.12.2019 №876/пр | Снятие, обработка и анализ: осциллограмм/Проверка функции осциллографирования терминалов Подсчет ведется по количеству терминалов с функцией осциллографирования Подсчет: 1 терминал 011 |  |  | 4: шт; 7: 2 | [6 empty] | Снятие, обработка и анализ: осциллограмм/Проверка функции осциллографирования терминалов Подсчет ведется по количеству терминалов с функцией осциллографирования Подсчет: 1 терминал 011
| Приказ от 07.07.2022 № 557/пр прил.8 табл.4 п.4 | Производство работ осуществляется в действующих электроустановках (в трансформаторных и распределительных подстанциях, в электропомещениях (щитовые, пультовые, подстанции, реакторные, РУ и пункты, кабельные шахты, тоннели и каналы, кабельные полуэтажи) с действующим электрооборудованием или кабельными линиями под напряжением), с оформлением при этом наряда-допуска или распоряжения ОЗП=1,3; ЭМ=1,3 к расх.; ЗПМ=1,3; ТЗ=1,3; ТЗМ=1,3 | [18 empty] | Производство работ осуществляется в действующих электроустановках (в трансформаторных и распределительных подстанциях, в электропомещениях (щитовые, пультовые, подстанции, реакторные, РУ и пункты, кабельные шахты, тоннели и каналы, кабельные полуэтажи) с действующим электрооборудованием или кабельными линиями под напряжением), с оформлением при этом наряда-допуска или распоряжения ОЗП=1,3; ЭМ=1,3 к расх.; ЗПМ=1,3; ТЗ=1,3; ТЗМ=1,3
| 1 | ОТ |  |  | 8: 81.95; 9: 1.3; 10: 213.07; 11: 49.68; 12: 10585 | [8 empty] | ОТ
|  | ЗТ |  |  | 4: чел.-ч; 5: 6.4; 6: 1.3; 7: 16.64 | [9 empty] | ЗТ
|  | Итого по расценке |  |  | 8: 81.95; 10: 213.07; 12: 10585 | [10 empty] | Итого по расценке
|  | ФОТ |  |  | 10: 213.07; 12: 10585 | [9 empty] | ФОТ
| Пр/812-083.0-1 | НР Пусконаладочные работы: 'вхолостую' - 80%, 'под нагрузкой' - 20% |  |  | 4: %; 5: 74; 7: 74; 10: 157.67; 12: 7833 | [9 empty] | НР Пусконаладочные работы: 'вхолостую' - 80%, 'под нагрузкой' - 20%
| Пр/774-083.0 | СП Пусконаладочные работы: 'вхолостую' - 80%, 'под нагрузкой' - 20% |  |  | 4: %; 5: 36; 7: 36; 10: 76.71; 12: 3811 | [9 empty] | СП Пусконаладочные работы: 'вхолостую' - 80%, 'под нагрузкой' - 20%
|  | Всего по позиции |  |  | 10: 447.45; 12: 22229 | [11 empty] | Всего по позиции
10 | ФЕРп01-03-001-01 Приказ Минстроя России от 26.12.2019 №876/пр | Выключатель однополюсный напряжением до 1 кВ: с электромагнитным, тепловым или комбинированным расцепителем/Проверка автомата освещения шкафа Подсчет ведется по количеству полюсов автомата (в расценке указан однополюсный выключатель) Подсчет: двухполюсный автомат - 2 шт. |  |  | 4: шт; 7: 2 | [6 empty] | Выключатель однополюсный напряжением до 1 кВ: с электромагнитным, тепловым или комбинированным расцепителем/Проверка автомата освещения шкафа Подсчет ведется по количеству полюсов автомата (в расценке указан однополюсный выключатель) Подсчет: двухполюсный автомат - 2 шт.
| Приказ от 07.07.2022 № 557/пр прил.8 табл.4 п.4 | Производство работ осуществляется в действующих электроустановках (в трансформаторных и распределительных подстанциях, в электропомещениях (щитовые, пультовые, подстанции, реакторные, РУ и пункты, кабельные шахты, тоннели и каналы, кабельные полуэтажи) с действующим электрооборудованием или кабельными линиями под напряжением), с оформлением при этом наряда-допуска или распоряжения ОЗП=1,3; ЭМ=1,3 к расх.; ЗПМ=1,3; ТЗ=1,3; ТЗМ=1,3 | [18 empty] | Производство работ осуществляется в действующих электроустановках (в трансформаторных и распределительных подстанциях, в электропомещениях (щитовые, пультовые, подстанции, реакторные, РУ и пункты, кабельные шахты, тоннели и каналы, кабельные полуэтажи) с действующим электрооборудованием или кабельными линиями под напряжением), с оформлением при этом наряда-допуска или распоряжения ОЗП=1,3; ЭМ=1,3 к расх.; ЗПМ=1,3; ТЗ=1,3; ТЗМ=1,3
| 1 | ОТ |  |  | 8: 12.21; 9: 1.3; 10: 31.75; 11: 49.68; 12: 1577 | [8 empty] | ОТ
|  | ЗТ |  |  | 4: чел.-ч; 5: 1.3; 6: 1.3; 7: 3.38 | [9 empty] | ЗТ
|  | Итого по расценке |  |  | 8: 12.21; 10: 31.75; 12: 1577 | [10 empty] | Итого по расценке
|  | ФОТ |  |  | 10: 31.75; 12: 1577 | [9 empty] | ФОТ
| Пр/812-083.0-1 | НР Пусконаладочные работы: 'вхолостую' - 80%, 'под нагрузкой' - 20% |  |  | 4: %; 5: 74; 7: 74; 10: 23.5; 12: 1167 | [9 empty] | НР Пусконаладочные работы: 'вхолостую' - 80%, 'под нагрузкой' - 20%
| Пр/774-083.0 | СП Пусконаладочные работы: 'вхолостую' - 80%, 'под нагрузкой' - 20% |  |  | 4: %; 5: 36; 7: 36; 10: 11.43; 12: 568 | [9 empty] | СП Пусконаладочные работы: 'вхолостую' - 80%, 'под нагрузкой' - 20%
|  | Всего по позиции |  |  | 10: 66.68; 12: 3312 | [11 empty] | Всего по позиции
11 | ФЕРп01-03-003-01 Приказ Минстроя России от 26.12.2019 №876/пр | Выключатель постоянного тока быстродействующий напряжением до 1 кВ, номинальный ток: до 1000 А/Проверка автоматов питания постоянным током Подсчет ведется по количеству автоматических выключателей в питающих цепях Подсчет: 1 автомат питания шкафа (1 терминал) + 1 автомат цепей ЭМВ и ЭМО |  |  | 4: шт; 7: 2 | [6 empty] | Выключатель постоянного тока быстродействующий напряжением до 1 кВ, номинальный ток: до 1000 А/Проверка автоматов питания постоянным током Подсчет ведется по количеству автоматических выключателей в питающих цепях Подсчет: 1 автомат питания шкафа (1 терминал) + 1 автомат цепей ЭМВ и ЭМО
| Приказ от 07.07.2022 № 557/пр прил.8 табл.4 п.4 | Производство работ осуществляется в действующих электроустановках (в трансформаторных и распределительных подстанциях, в электропомещениях (щитовые, пультовые, подстанции, реакторные, РУ и пункты, кабельные шахты, тоннели и каналы, кабельные полуэтажи) с действующим электрооборудованием или кабельными линиями под напряжением), с оформлением при этом наряда-допуска или распоряжения ОЗП=1,3; ЭМ=1,3 к расх.; ЗПМ=1,3; ТЗ=1,3; ТЗМ=1,3 | [18 empty] | Производство работ осуществляется в действующих электроустановках (в трансформаторных и распределительных подстанциях, в электропомещениях (щитовые, пультовые, подстанции, реакторные, РУ и пункты, кабельные шахты, тоннели и каналы, кабельные полуэтажи) с действующим электрооборудованием или кабельными линиями под напряжением), с оформлением при этом наряда-допуска или распоряжения ОЗП=1,3; ЭМ=1,3 к расх.; ЗПМ=1,3; ТЗ=1,3; ТЗМ=1,3
| 1 | ОТ |  |  | 8: 67.64; 9: 1.3; 10: 175.86; 11: 49.68; 12: 8737 | [8 empty] | ОТ
|  | ЗТ |  |  | 4: чел.-ч; 5: 7.2; 6: 1.3; 7: 18.72 | [9 empty] | ЗТ
|  | Итого по расценке |  |  | 8: 67.64; 10: 175.86; 12: 8737 | [10 empty] | Итого по расценке
|  | ФОТ |  |  | 10: 175.86; 12: 8737 | [9 empty] | ФОТ
| Пр/812-083.0-1 | НР Пусконаладочные работы: 'вхолостую' - 80%, 'под нагрузкой' - 20% |  |  | 4: %; 5: 74; 7: 74; 10: 130.14; 12: 6465 | [9 empty] | НР Пусконаладочные работы: 'вхолостую' - 80%, 'под нагрузкой' - 20%
| Пр/774-083.0 | СП Пусконаладочные работы: 'вхолостую' - 80%, 'под нагрузкой' - 20% |  |  | 4: %; 5: 36; 7: 36; 10: 63.31; 12: 3145 | [9 empty] | СП Пусконаладочные работы: 'вхолостую' - 80%, 'под нагрузкой' - 20%
|  | Всего по позиции |  |  | 10: 369.31; 12: 18347 | [11 empty] | Всего по позиции
12 | ФЕРп01-09-001-02 Приказ Минстроя России от 26.12.2019 №876/пр | Датчик контактный механический с числом цепей управления: до 5/Проверка указательных, промежуточных реле шкафа и РФК Подсчет ведется по количеству указательных и промежуточных реле в шкафу (K1-K3, KCT1, KCT2, KCC, KQC, KQ1, KH1, KH2 - 10 реле) |  |  | 4: шт; 7: 10 | [6 empty] | Датчик контактный механический с числом цепей управления: до 5/Проверка указательных, промежуточных реле шкафа и РФК Подсчет ведется по количеству указательных и промежуточных реле в шкафу (K1-K3, KCT1, KCT2, KCC, KQC, KQ1, KH1, KH2 - 10 реле)
| Приказ от 07.07.2022 № 557/пр прил.8 табл.4 п.4 | Производство работ осуществляется в действующих электроустановках (в трансформаторных и распределительных подстанциях, в электропомещениях (щитовые, пультовые, подстанции, реакторные, РУ и пункты, кабельные шахты, тоннели и каналы, кабельные полуэтажи) с действующим электрооборудованием или кабельными линиями под напряжением), с оформлением при этом наряда-допуска или распоряжения ОЗП=1,3; ЭМ=1,3 к расх.; ЗПМ=1,3; ТЗ=1,3; ТЗМ=1,3 | [18 empty] | Производство работ осуществляется в действующих электроустановках (в трансформаторных и распределительных подстанциях, в электропомещениях (щитовые, пультовые, подстанции, реакторные, РУ и пункты, кабельные шахты, тоннели и каналы, кабельные полуэтажи) с действующим электрооборудованием или кабельными линиями под напряжением), с оформлением при этом наряда-допуска или распоряжения ОЗП=1,3; ЭМ=1,3 к расх.; ЗПМ=1,3; ТЗ=1,3; ТЗМ=1,3
| 1 | ОТ |  |  | 8: 76.06; 9: 1.3; 10: 988.78; 11: 49.68; 12: 49123 | [8 empty] | ОТ
|  | ЗТ |  |  | 4: чел.-ч; 5: 5.68; 6: 1.3; 7: 73.84 | [9 empty] | ЗТ
|  | Итого по расценке |  |  | 8: 76.06; 10: 988.78; 12: 49123 | [10 empty] | Итого по расценке
|  | ФОТ |  |  | 10: 988.78; 12: 49123 | [9 empty] | ФОТ
| Пр/812-083.0-1 | НР Пусконаладочные работы: 'вхолостую' - 80%, 'под нагрузкой' - 20% |  |  | 4: %; 5: 74; 7: 74; 10: 731.7; 12: 36351 | [9 empty] | НР Пусконаладочные работы: 'вхолостую' - 80%, 'под нагрузкой' - 20%
| Пр/774-083.0 | СП Пусконаладочные работы: 'вхолостую' - 80%, 'под нагрузкой' - 20% |  |  | 4: %; 5: 36; 7: 36; 10: 355.96; 12: 17684 | [9 empty] | СП Пусконаладочные работы: 'вхолостую' - 80%, 'под нагрузкой' - 20%
|  | Всего по позиции |  |  | 10: 2076.44; 12: 103158 | [11 empty] | Всего по позиции
13 | ФЕРп02-02-007-01 Приказ Минстроя России от 26.12.2019 №876/пр | Приемосдаточные испытания АС: I категории сложности/Приемосдаточные испытания |  |  | 4: система; 7: 1 | [6 empty] | Приемосдаточные испытания АС: I категории сложности/Приемосдаточные испытания
| Приказ от 07.07.2022 № 557/пр прил.8 табл.4 п.4 | Производство работ осуществляется в действующих электроустановках (в трансформаторных и распределительных подстанциях, в электропомещениях (щитовые, пультовые, подстанции, реакторные, РУ и пункты, кабельные шахты, тоннели и каналы, кабельные полуэтажи) с действующим электрооборудованием или кабельными линиями под напряжением), с оформлением при этом наряда-допуска или распоряжения ОЗП=1,3; ЭМ=1,3 к расх.; ЗПМ=1,3; ТЗ=1,3; ТЗМ=1,3 | [18 empty] | Производство работ осуществляется в действующих электроустановках (в трансформаторных и распределительных подстанциях, в электропомещениях (щитовые, пультовые, подстанции, реакторные, РУ и пункты, кабельные шахты, тоннели и каналы, кабельные полуэтажи) с действующим электрооборудованием или кабельными линиями под напряжением), с оформлением при этом наряда-допуска или распоряжения ОЗП=1,3; ЭМ=1,3 к расх.; ЗПМ=1,3; ТЗ=1,3; ТЗМ=1,3
| 1 | ОТ |  |  | 8: 189.84; 9: 1.3; 10: 246.79; 11: 49.68; 12: 12261 | [8 empty] | ОТ
|  | ЗТ |  |  | 4: чел.-ч; 5: 12.07; 6: 1.3; 7: 15.691 | [9 empty] | ЗТ
|  | Итого по расценке |  |  | 8: 189.84; 10: 246.79; 12: 12261 | [10 empty] | Итого по расценке
|  | ФОТ |  |  | 10: 246.79; 12: 12261 | [9 empty] | ФОТ
| Пр/812-083.0-1 | НР Пусконаладочные работы: 'вхолостую' - 80%, 'под нагрузкой' - 20% |  |  | 4: %; 5: 74; 7: 74; 10: 182.62; 12: 9073 | [9 empty] | НР Пусконаладочные работы: 'вхолостую' - 80%, 'под нагрузкой' - 20%
| Пр/774-083.0 | СП Пусконаладочные работы: 'вхолостую' - 80%, 'под нагрузкой' - 20% |  |  | 4: %; 5: 36; 7: 36; 10: 88.84; 12: 4414 | [9 empty] | СП Пусконаладочные работы: 'вхолостую' - 80%, 'под нагрузкой' - 20%
|  | Всего по позиции |  |  | 10: 518.25; 12: 25748 | [11 empty] | Всего по позиции
|  | Итоги по разделу 1 Пусконаладочные работы шкафа ШЭ2607 019 - 1 шт. : | [23 empty] | Итоги по разделу 1 Пусконаладочные работы шкафа ШЭ2607 019 - 1 шт. :
|  | Итого прямые затраты (справочно) |  |  | 10: 5499.31 | [13 empty] | Итого прямые затраты (справочно)
|  | в том числе: | [24 empty] | в том числе:
|  | Оплата труда рабочих |  |  | 10: 5499.31 | [13 empty] | Оплата труда рабочих
|  | Прочие затраты |  |  | 10: 11548.57 | [13 empty] | Прочие затраты
|  | Пусконаладочные работы |  |  | 10: 11548.57 | [13 empty] | Пусконаладочные работы
|  | в том числе: | [24 empty] | в том числе:
|  | оплата труда |  |  | 10: 5499.31 | [13 empty] | оплата труда
|  | накладные расходы |  |  | 10: 4069.51 | [13 empty] | накладные расходы
|  | сметная прибыль |  |  | 10: 1979.75 | [13 empty] | сметная прибыль
|  | Итого ФОТ (справочно) |  |  | 10: 5499.31 | [13 empty] | Итого ФОТ (справочно)
|  | Итого накладные расходы (справочно) |  |  | 10: 4069.51 | [13 empty] | Итого накладные расходы (справочно)
|  | Итого сметная прибыль (справочно) |  |  | 10: 1979.75 | [13 empty] | Итого сметная прибыль (справочно)
|  | Итого по разделу 1 Пусконаладочные работы шкафа ШЭ2607 019 - 1 шт. |  |  | 10: 11548.57 | [14 empty] | Итого по разделу 1 Пусконаладочные работы шкафа ШЭ2607 019 - 1 шт.
Раздел 2. Пусконаладочные работы шкафа ШЭ2607 021021 - 1 шт. | [18 empty] | Раздел 2. Пусконаладочные работы шкафа ШЭ2607 021021 - 1 шт.
14 | ФЕРп01-13-001-04 Приказ Минстроя России от 26.12.2019 №876/пр | Присоединение с количеством взаимосвязанных устройств: до 20 шт./Проверка терминалов и схемы внешних соединений Подсчет ведется по числу терминалов в одном шкафу РЗА |  |  | 4: присоединение; 7: 1 | [6 empty] | Присоединение с количеством взаимосвязанных устройств: до 20 шт./Проверка терминалов и схемы внешних соединений Подсчет ведется по числу терминалов в одном шкафу РЗА
| Приказ от 07.07.2022 № 557/пр прил.8 табл.4 п.4 | Производство работ осуществляется в действующих электроустановках (в трансформаторных и распределительных подстанциях, в электропомещениях (щитовые, пультовые, подстанции, реакторные, РУ и пункты, кабельные шахты, тоннели и каналы, кабельные полуэтажи) с действующим электрооборудованием или кабельными линиями под напряжением), с оформлением при этом наряда-допуска или распоряжения ОЗП=1,3; ЭМ=1,3 к расх.; ЗПМ=1,3; ТЗ=1,3; ТЗМ=1,3 | [18 empty] | Производство работ осуществляется в действующих электроустановках (в трансформаторных и распределительных подстанциях, в электропомещениях (щитовые, пультовые, подстанции, реакторные, РУ и пункты, кабельные шахты, тоннели и каналы, кабельные полуэтажи) с действующим электрооборудованием или кабельными линиями под напряжением), с оформлением при этом наряда-допуска или распоряжения ОЗП=1,3; ЭМ=1,3 к расх.; ЗПМ=1,3; ТЗ=1,3; ТЗМ=1,3
| 1 | ОТ |  |  | 8: 1388.39; 9: 1.3; 10: 1804.91; 11: 49.68; 12: 89668 | [8 empty] | ОТ
|  | ЗТ |  |  | 4: чел.-ч; 5: 94.77; 6: 1.3; 7: 123.201 | [9 empty] | ЗТ
|  | Итого по расценке |  |  | 8: 1388.39; 10: 1804.91; 12: 89668 | [10 empty] | Итого по расценке
|  | ФОТ |  |  | 10: 1804.91; 12: 89668 | [9 empty] | ФОТ
| Пр/812-083.0-1 | НР Пусконаладочные работы: 'вхолостую' - 80%, 'под нагрузкой' - 20% |  |  | 4: %; 5: 74; 7: 74; 10: 1335.63; 12: 66354 | [9 empty] | НР Пусконаладочные работы: 'вхолостую' - 80%, 'под нагрузкой' - 20%
| Пр/774-083.0 | СП Пусконаладочные работы: 'вхолостую' - 80%, 'под нагрузкой' - 20% |  |  | 4: %; 5: 36; 7: 36; 10: 649.77; 12: 32280 | [9 empty] | СП Пусконаладочные работы: 'вхолостую' - 80%, 'под нагрузкой' - 20%
|  | Всего по позиции |  |  | 10: 3790.31; 12: 188302 | [11 empty] | Всего по позиции
15 | ФЕРп01-04-033-02 Приказ Минстроя России от 26.12.2019 №876/пр | Шкаф дистанционной и токовой защиты: ШДЭ-2802/Наладка РЗА в составе защит ШДЭ-2802. Применительно. Подсчет ведется по числу терминалов с КСЗ в одном шкафу РЗА |  |  | 4: компл; 7: 2 | [6 empty] | Шкаф дистанционной и токовой защиты: ШДЭ-2802/Наладка РЗА в составе защит ШДЭ-2802. Применительно. Подсчет ведется по числу терминалов с КСЗ в одном шкафу РЗА
| Приказ от 07.07.2022 № 557/пр прил.8 табл.4 п.4 | Производство работ осуществляется в действующих электроустановках (в трансформаторных и распределительных подстанциях, в электропомещениях (щитовые, пультовые, подстанции, реакторные, РУ и пункты, кабельные шахты, тоннели и каналы, кабельные полуэтажи) с действующим электрооборудованием или кабельными линиями под напряжением), с оформлением при этом наряда-допуска или распоряжения ОЗП=1,3; ЭМ=1,3 к расх.; ЗПМ=1,3; ТЗ=1,3; ТЗМ=1,3 | [18 empty] | Производство работ осуществляется в действующих электроустановках (в трансформаторных и распределительных подстанциях, в электропомещениях (щитовые, пультовые, подстанции, реакторные, РУ и пункты, кабельные шахты, тоннели и каналы, кабельные полуэтажи) с действующим электрооборудованием или кабельными линиями под напряжением), с оформлением при этом наряда-допуска или распоряжения ОЗП=1,3; ЭМ=1,3 к расх.; ЗПМ=1,3; ТЗ=1,3; ТЗМ=1,3
| 1 | ОТ |  |  | 8: 3409.8; 9: 1.3; 10: 8865.48; 11: 49.68; 12: 440437 | [8 empty] | ОТ
|  | ЗТ |  |  | 4: чел.-ч; 5: 254.88; 6: 1.3; 7: 662.688 | [9 empty] | ЗТ
|  | Итого по расценке |  |  | 8: 3409.8; 10: 8865.48; 12: 440437 | [10 empty] | Итого по расценке
|  | ФОТ |  |  | 10: 8865.48; 12: 440437 | [9 empty] | ФОТ
| Пр/812-083.0-1 | НР Пусконаладочные работы: 'вхолостую' - 80%, 'под нагрузкой' - 20% |  |  | 4: %; 5: 74; 7: 74; 10: 6560.46; 12: 325923 | [9 empty] | НР Пусконаладочные работы: 'вхолостую' - 80%, 'под нагрузкой' - 20%
| Пр/774-083.0 | СП Пусконаладочные работы: 'вхолостую' - 80%, 'под нагрузкой' - 20% |  |  | 4: %; 5: 36; 7: 36; 10: 3191.57; 12: 158557 | [9 empty] | СП Пусконаладочные работы: 'вхолостую' - 80%, 'под нагрузкой' - 20%
|  | Всего по позиции |  |  | 10: 18617.51; 12: 924917 | [11 empty] | Всего по позиции
16 | ФЕРп01-04-004-15 Приказ Минстроя России от 26.12.2019 №876/пр | МТЗ на постоянном и переменном оперативном токе с: тремя реле РНТ, РСТ-15 (РСТ-16)/Максимальная токовая защита (2 ступени). Подсчет ведется по (числу терминалов с КСЗ)*(число ступеней) (Основание: п.5.2.2 (е) РД 153-34.0-35.617-2001) |  |  | 4: компл; 7: 4 | [6 empty] | МТЗ на постоянном и переменном оперативном токе с: тремя реле РНТ, РСТ-15 (РСТ-16)/Максимальная токовая защита (2 ступени). Подсчет ведется по (числу терминалов с КСЗ)*(число ступеней) (Основание: п.5.2.2 (е) РД 153-34.0-35.617-2001)
| Приказ от 07.07.2022 № 557/пр прил.8 табл.4 п.4 | Производство работ осуществляется в действующих электроустановках (в трансформаторных и распределительных подстанциях, в электропомещениях (щитовые, пультовые, подстанции, реакторные, РУ и пункты, кабельные шахты, тоннели и каналы, кабельные полуэтажи) с действующим электрооборудованием или кабельными линиями под напряжением), с оформлением при этом наряда-допуска или распоряжения ОЗП=1,3; ЭМ=1,3 к расх.; ЗПМ=1,3; ТЗ=1,3; ТЗМ=1,3 | [18 empty] | Производство работ осуществляется в действующих электроустановках (в трансформаторных и распределительных подстанциях, в электропомещениях (щитовые, пультовые, подстанции, реакторные, РУ и пункты, кабельные шахты, тоннели и каналы, кабельные полуэтажи) с действующим электрооборудованием или кабельными линиями под напряжением), с оформлением при этом наряда-допуска или распоряжения ОЗП=1,3; ЭМ=1,3 к расх.; ЗПМ=1,3; ТЗ=1,3; ТЗМ=1,3
| 1 | ОТ |  |  | 8: 137.05; 9: 1.3; 10: 712.66; 11: 49.68; 12: 35405 | [8 empty] | ОТ
|  | ЗТ |  |  | 4: чел.-ч; 5: 10.8; 6: 1.3; 7: 56.16 | [9 empty] | ЗТ
|  | Итого по расценке |  |  | 8: 137.05; 10: 712.66; 12: 35405 | [10 empty] | Итого по расценке
|  | ФОТ |  |  | 10: 712.66; 12: 35405 | [9 empty] | ФОТ
| Пр/812-083.0-1 | НР Пусконаладочные работы: 'вхолостую' - 80%, 'под нагрузкой' - 20% |  |  | 4: %; 5: 74; 7: 74; 10: 527.37; 12: 26200 | [9 empty] | НР Пусконаладочные работы: 'вхолостую' - 80%, 'под нагрузкой' - 20%
| Пр/774-083.0 | СП Пусконаладочные работы: 'вхолостую' - 80%, 'под нагрузкой' - 20% |  |  | 4: %; 5: 36; 7: 36; 10: 256.56; 12: 12746 | [9 empty] | СП Пусконаладочные работы: 'вхолостую' - 80%, 'под нагрузкой' - 20%
|  | Всего по позиции |  |  | 10: 1496.59; 12: 74351 | [11 empty] | Всего по позиции
17 | ФЕРп01-04-005-01 Приказ Минстроя России от 26.12.2019 №876/пр | Устройство пуска МТЗ по напряжению/Проверка органа минимального напряжения в логике МТЗ. Подсчет ведется по числу терминалов с КСЗ |  |  | 4: компл; 7: 2 | [6 empty] | Устройство пуска МТЗ по напряжению/Проверка органа минимального напряжения в логике МТЗ. Подсчет ведется по числу терминалов с КСЗ
| Приказ от 07.07.2022 № 557/пр прил.8 табл.4 п.4 | Производство работ осуществляется в действующих электроустановках (в трансформаторных и распределительных подстанциях, в электропомещениях (щитовые, пультовые, подстанции, реакторные, РУ и пункты, кабельные шахты, тоннели и каналы, кабельные полуэтажи) с действующим электрооборудованием или кабельными линиями под напряжением), с оформлением при этом наряда-допуска или распоряжения ОЗП=1,3; ЭМ=1,3 к расх.; ЗПМ=1,3; ТЗ=1,3; ТЗМ=1,3 | [18 empty] | Производство работ осуществляется в действующих электроустановках (в трансформаторных и распределительных подстанциях, в электропомещениях (щитовые, пультовые, подстанции, реакторные, РУ и пункты, кабельные шахты, тоннели и каналы, кабельные полуэтажи) с действующим электрооборудованием или кабельными линиями под напряжением), с оформлением при этом наряда-допуска или распоряжения ОЗП=1,3; ЭМ=1,3 к расх.; ЗПМ=1,3; ТЗ=1,3; ТЗМ=1,3
| 1 | ОТ |  |  | 8: 82.23; 9: 1.3; 10: 213.8; 11: 49.68; 12: 10622 | [8 empty] | ОТ
|  | ЗТ |  |  | 4: чел.-ч; 5: 6.48; 6: 1.3; 7: 16.848 | [9 empty] | ЗТ
|  | Итого по расценке |  |  | 8: 82.23; 10: 213.8; 12: 10622 | [10 empty] | Итого по расценке
|  | ФОТ |  |  | 10: 213.8; 12: 10622 | [9 empty] | ФОТ
| Пр/812-083.0-1 | НР Пусконаладочные работы: 'вхолостую' - 80%, 'под нагрузкой' - 20% |  |  | 4: %; 5: 74; 7: 74; 10: 158.21; 12: 7860 | [9 empty] | НР Пусконаладочные работы: 'вхолостую' - 80%, 'под нагрузкой' - 20%
| Пр/774-083.0 | СП Пусконаладочные работы: 'вхолостую' - 80%, 'под нагрузкой' - 20% |  |  | 4: %; 5: 36; 7: 36; 10: 76.97; 12: 3824 | [9 empty] | СП Пусконаладочные работы: 'вхолостую' - 80%, 'под нагрузкой' - 20%
|  | Всего по позиции |  |  | 10: 448.98; 12: 22306 | [11 empty] | Всего по позиции
18 | ФЕРп01-11-028-02 Приказ Минстроя России от 26.12.2019 №876/пр | Измерение сопротивления изоляции мегаомметром обмоток машин и аппаратов/Измерение сопротивления изоляции мегаомметром цепей шкафа защит Подсчет ведется следующим образом: все объед. цепи относительно земли, каждая группа относительно оставшихся и земли Подсчет: 6 испытаний для комплекта А1 (021), 6 для комплекта А2 (021) |  |  | 4: измерение; 7: 12 | [6 empty] | Измерение сопротивления изоляции мегаомметром обмоток машин и аппаратов/Измерение сопротивления изоляции мегаомметром цепей шкафа защит Подсчет ведется следующим образом: все объед. цепи относительно земли, каждая группа относительно оставшихся и земли Подсчет: 6 испытаний для комплекта А1 (021), 6 для комплекта А2 (021)
| Приказ от 07.07.2022 № 557/пр прил.8 табл.4 п.4 | Производство работ осуществляется в действующих электроустановках (в трансформаторных и распределительных подстанциях, в электропомещениях (щитовые, пультовые, подстанции, реакторные, РУ и пункты, кабельные шахты, тоннели и каналы, кабельные полуэтажи) с действующим электрооборудованием или кабельными линиями под напряжением), с оформлением при этом наряда-допуска или распоряжения ОЗП=1,3; ЭМ=1,3 к расх.; ЗПМ=1,3; ТЗ=1,3; ТЗМ=1,3 | [18 empty] | Производство работ осуществляется в действующих электроустановках (в трансформаторных и распределительных подстанциях, в электропомещениях (щитовые, пультовые, подстанции, реакторные, РУ и пункты, кабельные шахты, тоннели и каналы, кабельные полуэтажи) с действующим электрооборудованием или кабельными линиями под напряжением), с оформлением при этом наряда-допуска или распоряжения ОЗП=1,3; ЭМ=1,3 к расх.; ЗПМ=1,3; ТЗ=1,3; ТЗМ=1,3
| 1 | ОТ |  |  | 8: 1.03; 9: 1.3; 10: 16.07; 11: 49.68; 12: 798 | [8 empty] | ОТ
|  | ЗТ |  |  | 4: чел.-ч; 5: 0.08; 6: 1.3; 7: 1.248 | [9 empty] | ЗТ
|  | Итого по расценке |  |  | 8: 1.03; 10: 16.07; 12: 798 | [10 empty] | Итого по расценке
|  | ФОТ |  |  | 10: 16.07; 12: 798 | [9 empty] | ФОТ
| Пр/812-083.0-1 | НР Пусконаладочные работы: 'вхолостую' - 80%, 'под нагрузкой' - 20% |  |  | 4: %; 5: 74; 7: 74; 10: 11.89; 12: 591 | [9 empty] | НР Пусконаладочные работы: 'вхолостую' - 80%, 'под нагрузкой' - 20%
| Пр/774-083.0 | СП Пусконаладочные работы: 'вхолостую' - 80%, 'под нагрузкой' - 20% |  |  | 4: %; 5: 36; 7: 36; 10: 5.79; 12: 287 | [9 empty] | СП Пусконаладочные работы: 'вхолостую' - 80%, 'под нагрузкой' - 20%
|  | Всего по позиции |  |  | 10: 33.75; 12: 1676 | [11 empty] | Всего по позиции
19 | ФЕРп01-11-028-02 Приказ Минстроя России от 26.12.2019 №876/пр | Измерение сопротивления изоляции мегаомметром обмоток машин и аппаратов/Испытание изоляции цепей шкафа Подсчет ведется следующим образом: все объед. цепи относительно земли, каждая группа относительно оставшихся и земли Подсчет: 6 испытаний для комплекта А1 (021), 6 для комплекта А2 (021) |  |  | 4: измерение; 7: 12 | [6 empty] | Измерение сопротивления изоляции мегаомметром обмоток машин и аппаратов/Испытание изоляции цепей шкафа Подсчет ведется следующим образом: все объед. цепи относительно земли, каждая группа относительно оставшихся и земли Подсчет: 6 испытаний для комплекта А1 (021), 6 для комплекта А2 (021)
| Приказ от 07.07.2022 № 557/пр прил.8 табл.4 п.4 | Производство работ осуществляется в действующих электроустановках (в трансформаторных и распределительных подстанциях, в электропомещениях (щитовые, пультовые, подстанции, реакторные, РУ и пункты, кабельные шахты, тоннели и каналы, кабельные полуэтажи) с действующим электрооборудованием или кабельными линиями под напряжением), с оформлением при этом наряда-допуска или распоряжения ОЗП=1,3; ЭМ=1,3 к расх.; ЗПМ=1,3; ТЗ=1,3; ТЗМ=1,3 | [18 empty] | Производство работ осуществляется в действующих электроустановках (в трансформаторных и распределительных подстанциях, в электропомещениях (щитовые, пультовые, подстанции, реакторные, РУ и пункты, кабельные шахты, тоннели и каналы, кабельные полуэтажи) с действующим электрооборудованием или кабельными линиями под напряжением), с оформлением при этом наряда-допуска или распоряжения ОЗП=1,3; ЭМ=1,3 к расх.; ЗПМ=1,3; ТЗ=1,3; ТЗМ=1,3
| 1 | ОТ |  |  | 8: 1.03; 9: 1.3; 10: 16.07; 11: 49.68; 12: 798 | [8 empty] | ОТ
|  | ЗТ |  |  | 4: чел.-ч; 5: 0.08; 6: 1.3; 7: 1.248 | [9 empty] | ЗТ
|  | Итого по расценке |  |  | 8: 1.03; 10: 16.07; 12: 798 | [10 empty] | Итого по расценке
|  | ФОТ |  |  | 10: 16.07; 12: 798 | [9 empty] | ФОТ
| Пр/812-083.0-1 | НР Пусконаладочные работы: 'вхолостую' - 80%, 'под нагрузкой' - 20% |  |  | 4: %; 5: 74; 7: 74; 10: 11.89; 12: 591 | [9 empty] | НР Пусконаладочные работы: 'вхолостую' - 80%, 'под нагрузкой' - 20%
| Пр/774-083.0 | СП Пусконаладочные работы: 'вхолостую' - 80%, 'под нагрузкой' - 20% |  |  | 4: %; 5: 36; 7: 36; 10: 5.79; 12: 287 | [9 empty] | СП Пусконаладочные работы: 'вхолостую' - 80%, 'под нагрузкой' - 20%
|  | Всего по позиции |  |  | 10: 33.75; 12: 1676 | [11 empty] | Всего по позиции
20 | ФЕРп01-10-002-01 Приказ Минстроя России от 26.12.2019 №876/пр | Схема образования участка сигнализации (центральной, технологической, местной, аварийной, предупредительной и др.)/Проверка схемы образования участка сигнализации Подсчет по количеству участков сигнализации на шкаф Подсчет: центральная сигн.+индивид. сигн. |  |  | 4: участок; 7: 2 | [6 empty] | Схема образования участка сигнализации (центральной, технологической, местной, аварийной, предупредительной и др.)/Проверка схемы образования участка сигнализации Подсчет по количеству участков сигнализации на шкаф Подсчет: центральная сигн.+индивид. сигн.
| Приказ от 07.07.2022 № 557/пр прил.8 табл.4 п.4 | Производство работ осуществляется в действующих электроустановках (в трансформаторных и распределительных подстанциях, в электропомещениях (щитовые, пультовые, подстанции, реакторные, РУ и пункты, кабельные шахты, тоннели и каналы, кабельные полуэтажи) с действующим электрооборудованием или кабельными линиями под напряжением), с оформлением при этом наряда-допуска или распоряжения ОЗП=1,3; ЭМ=1,3 к расх.; ЗПМ=1,3; ТЗ=1,3; ТЗМ=1,3 | [18 empty] | Производство работ осуществляется в действующих электроустановках (в трансформаторных и распределительных подстанциях, в электропомещениях (щитовые, пультовые, подстанции, реакторные, РУ и пункты, кабельные шахты, тоннели и каналы, кабельные полуэтажи) с действующим электрооборудованием или кабельными линиями под напряжением), с оформлением при этом наряда-допуска или распоряжения ОЗП=1,3; ЭМ=1,3 к расх.; ЗПМ=1,3; ТЗ=1,3; ТЗМ=1,3
| 1 | ОТ |  |  | 8: 274.77; 9: 1.3; 10: 714.4; 11: 49.68; 12: 35491 | [8 empty] | ОТ
|  | ЗТ |  |  | 4: чел.-ч; 5: 23.49; 6: 1.3; 7: 61.074 | [9 empty] | ЗТ
|  | Итого по расценке |  |  | 8: 274.77; 10: 714.4; 12: 35491 | [10 empty] | Итого по расценке
|  | ФОТ |  |  | 10: 714.4; 12: 35491 | [9 empty] | ФОТ
| Пр/812-083.0-1 | НР Пусконаладочные работы: 'вхолостую' - 80%, 'под нагрузкой' - 20% |  |  | 4: %; 5: 74; 7: 74; 10: 528.66; 12: 26263 | [9 empty] | НР Пусконаладочные работы: 'вхолостую' - 80%, 'под нагрузкой' - 20%
| Пр/774-083.0 | СП Пусконаладочные работы: 'вхолостую' - 80%, 'под нагрузкой' - 20% |  |  | 4: %; 5: 36; 7: 36; 10: 257.18; 12: 12777 | [9 empty] | СП Пусконаладочные работы: 'вхолостую' - 80%, 'под нагрузкой' - 20%
|  | Всего по позиции |  |  | 10: 1500.24; 12: 74531 | [11 empty] | Всего по позиции
21 | ФЕРп01-11-026-02 Приказ Минстроя России от 26.12.2019 №876/пр | Снятие, обработка и анализ: векторных диаграмм/Проверка правильности включения токовых цепей от постороннего источника тока или проверка рабочим током Подсчет: 1 на терминал 021 (01А1) + 1 на терминал 021 (02А1) |  |  | 4: шт; 7: 2 | [6 empty] | Снятие, обработка и анализ: векторных диаграмм/Проверка правильности включения токовых цепей от постороннего источника тока или проверка рабочим током Подсчет: 1 на терминал 021 (01А1) + 1 на терминал 021 (02А1)
| Приказ от 07.07.2022 № 557/пр прил.8 табл.4 п.4 | Производство работ осуществляется в действующих электроустановках (в трансформаторных и распределительных подстанциях, в электропомещениях (щитовые, пультовые, подстанции, реакторные, РУ и пункты, кабельные шахты, тоннели и каналы, кабельные полуэтажи) с действующим электрооборудованием или кабельными линиями под напряжением), с оформлением при этом наряда-допуска или распоряжения ОЗП=1,3; ЭМ=1,3 к расх.; ЗПМ=1,3; ТЗ=1,3; ТЗМ=1,3 | [18 empty] | Производство работ осуществляется в действующих электроустановках (в трансформаторных и распределительных подстанциях, в электропомещениях (щитовые, пультовые, подстанции, реакторные, РУ и пункты, кабельные шахты, тоннели и каналы, кабельные полуэтажи) с действующим электрооборудованием или кабельными линиями под напряжением), с оформлением при этом наряда-допуска или распоряжения ОЗП=1,3; ЭМ=1,3 к расх.; ЗПМ=1,3; ТЗ=1,3; ТЗМ=1,3
| 1 | ОТ |  |  | 8: 20.75; 9: 1.3; 10: 53.95; 11: 49.68; 12: 2680 | [8 empty] | ОТ
|  | ЗТ |  |  | 4: чел.-ч; 5: 1.62; 6: 1.3; 7: 4.212 | [9 empty] | ЗТ
|  | Итого по расценке |  |  | 8: 20.75; 10: 53.95; 12: 2680 | [10 empty] | Итого по расценке
|  | ФОТ |  |  | 10: 53.95; 12: 2680 | [9 empty] | ФОТ
| Пр/812-083.0-1 | НР Пусконаладочные работы: 'вхолостую' - 80%, 'под нагрузкой' - 20% |  |  | 4: %; 5: 74; 7: 74; 10: 39.92; 12: 1983 | [9 empty] | НР Пусконаладочные работы: 'вхолостую' - 80%, 'под нагрузкой' - 20%
| Пр/774-083.0 | СП Пусконаладочные работы: 'вхолостую' - 80%, 'под нагрузкой' - 20% |  |  | 4: %; 5: 36; 7: 36; 10: 19.42; 12: 965 | [9 empty] | СП Пусконаладочные работы: 'вхолостую' - 80%, 'под нагрузкой' - 20%
|  | Всего по позиции |  |  | 10: 113.29; 12: 5628 | [11 empty] | Всего по позиции
22 | ФЕРп01-11-026-01 Приказ Минстроя России от 26.12.2019 №876/пр | Снятие, обработка и анализ: осциллограмм/Проверка функции осциллографирования терминалов Подсчет ведется по количеству терминалов с функцией осциллографирования Подсчет: 1 на терминал 021 (01А1) + 1 на терминал 021 (02А1) |  |  | 4: шт; 7: 2 | [6 empty] | Снятие, обработка и анализ: осциллограмм/Проверка функции осциллографирования терминалов Подсчет ведется по количеству терминалов с функцией осциллографирования Подсчет: 1 на терминал 021 (01А1) + 1 на терминал 021 (02А1)
| Приказ от 07.07.2022 № 557/пр прил.8 табл.4 п.4 | Производство работ осуществляется в действующих электроустановках (в трансформаторных и распределительных подстанциях, в электропомещениях (щитовые, пультовые, подстанции, реакторные, РУ и пункты, кабельные шахты, тоннели и каналы, кабельные полуэтажи) с действующим электрооборудованием или кабельными линиями под напряжением), с оформлением при этом наряда-допуска или распоряжения ОЗП=1,3; ЭМ=1,3 к расх.; ЗПМ=1,3; ТЗ=1,3; ТЗМ=1,3 | [18 empty] | Производство работ осуществляется в действующих электроустановках (в трансформаторных и распределительных подстанциях, в электропомещениях (щитовые, пультовые, подстанции, реакторные, РУ и пункты, кабельные шахты, тоннели и каналы, кабельные полуэтажи) с действующим электрооборудованием или кабельными линиями под напряжением), с оформлением при этом наряда-допуска или распоряжения ОЗП=1,3; ЭМ=1,3 к расх.; ЗПМ=1,3; ТЗ=1,3; ТЗМ=1,3
| 1 | ОТ |  |  | 8: 81.95; 9: 1.3; 10: 213.07; 11: 49.68; 12: 10585 | [8 empty] | ОТ
|  | ЗТ |  |  | 4: чел.-ч; 5: 6.4; 6: 1.3; 7: 16.64 | [9 empty] | ЗТ
|  | Итого по расценке |  |  | 8: 81.95; 10: 213.07; 12: 10585 | [10 empty] | Итого по расценке
|  | ФОТ |  |  | 10: 213.07; 12: 10585 | [9 empty] | ФОТ
| Пр/812-083.0-1 | НР Пусконаладочные работы: 'вхолостую' - 80%, 'под нагрузкой' - 20% |  |  | 4: %; 5: 74; 7: 74; 10: 157.67; 12: 7833 | [9 empty] | НР Пусконаладочные работы: 'вхолостую' - 80%, 'под нагрузкой' - 20%
| Пр/774-083.0 | СП Пусконаладочные работы: 'вхолостую' - 80%, 'под нагрузкой' - 20% |  |  | 4: %; 5: 36; 7: 36; 10: 76.71; 12: 3811 | [9 empty] | СП Пусконаладочные работы: 'вхолостую' - 80%, 'под нагрузкой' - 20%
|  | Всего по позиции |  |  | 10: 447.45; 12: 22229 | [11 empty] | Всего по позиции
23 | ФЕРп01-03-001-01 Приказ Минстроя России от 26.12.2019 №876/пр | Выключатель однополюсный напряжением до 1 кВ: с электромагнитным, тепловым или комбинированным расцепителем/Проверка автомата освещения шкафа Подсчет ведется по количеству полюсов автомата (в расценке указан однополюсный выключатель) Подсчет: двухполюсный автомат - 2 шт. |  |  | 4: шт; 7: 2 | [6 empty] | Выключатель однополюсный напряжением до 1 кВ: с электромагнитным, тепловым или комбинированным расцепителем/Проверка автомата освещения шкафа Подсчет ведется по количеству полюсов автомата (в расценке указан однополюсный выключатель) Подсчет: двухполюсный автомат - 2 шт.
| Приказ от 07.07.2022 № 557/пр прил.8 табл.4 п.4 | Производство работ осуществляется в действующих электроустановках (в трансформаторных и распределительных подстанциях, в электропомещениях (щитовые, пультовые, подстанции, реакторные, РУ и пункты, кабельные шахты, тоннели и каналы, кабельные полуэтажи) с действующим электрооборудованием или кабельными линиями под напряжением), с оформлением при этом наряда-допуска или распоряжения ОЗП=1,3; ЭМ=1,3 к расх.; ЗПМ=1,3; ТЗ=1,3; ТЗМ=1,3 | [18 empty] | Производство работ осуществляется в действующих электроустановках (в трансформаторных и распределительных подстанциях, в электропомещениях (щитовые, пультовые, подстанции, реакторные, РУ и пункты, кабельные шахты, тоннели и каналы, кабельные полуэтажи) с действующим электрооборудованием или кабельными линиями под напряжением), с оформлением при этом наряда-допуска или распоряжения ОЗП=1,3; ЭМ=1,3 к расх.; ЗПМ=1,3; ТЗ=1,3; ТЗМ=1,3
| 1 | ОТ |  |  | 8: 12.21; 9: 1.3; 10: 31.75; 11: 49.68; 12: 1577 | [8 empty] | ОТ
|  | ЗТ |  |  | 4: чел.-ч; 5: 1.3; 6: 1.3; 7: 3.38 | [9 empty] | ЗТ
|  | Итого по расценке |  |  | 8: 12.21; 10: 31.75; 12: 1577 | [10 empty] | Итого по расценке
|  | ФОТ |  |  | 10: 31.75; 12: 1577 | [9 empty] | ФОТ
| Пр/812-083.0-1 | НР Пусконаладочные работы: 'вхолостую' - 80%, 'под нагрузкой' - 20% |  |  | 4: %; 5: 74; 7: 74; 10: 23.5; 12: 1167 | [9 empty] | НР Пусконаладочные работы: 'вхолостую' - 80%, 'под нагрузкой' - 20%
| Пр/774-083.0 | СП Пусконаладочные работы: 'вхолостую' - 80%, 'под нагрузкой' - 20% |  |  | 4: %; 5: 36; 7: 36; 10: 11.43; 12: 568 | [9 empty] | СП Пусконаладочные работы: 'вхолостую' - 80%, 'под нагрузкой' - 20%
|  | Всего по позиции |  |  | 10: 66.68; 12: 3312 | [11 empty] | Всего по позиции
24 | ФЕРп01-03-003-01 Приказ Минстроя России от 26.12.2019 №876/пр | Выключатель постоянного тока быстродействующий напряжением до 1 кВ, номинальный ток: до 1000 А/Проверка автоматов питания постоянным током Подсчет ведется по количеству автоматических выключателей в питающих цепях Подсчет: автоматы питания шкафа (2 терминала)-2 шт. |  |  | 4: шт; 7: 2 | [6 empty] | Выключатель постоянного тока быстродействующий напряжением до 1 кВ, номинальный ток: до 1000 А/Проверка автоматов питания постоянным током Подсчет ведется по количеству автоматических выключателей в питающих цепях Подсчет: автоматы питания шкафа (2 терминала)-2 шт.
| Приказ от 07.07.2022 № 557/пр прил.8 табл.4 п.4 | Производство работ осуществляется в действующих электроустановках (в трансформаторных и распределительных подстанциях, в электропомещениях (щитовые, пультовые, подстанции, реакторные, РУ и пункты, кабельные шахты, тоннели и каналы, кабельные полуэтажи) с действующим электрооборудованием или кабельными линиями под напряжением), с оформлением при этом наряда-допуска или распоряжения ОЗП=1,3; ЭМ=1,3 к расх.; ЗПМ=1,3; ТЗ=1,3; ТЗМ=1,3 | [18 empty] | Производство работ осуществляется в действующих электроустановках (в трансформаторных и распределительных подстанциях, в электропомещениях (щитовые, пультовые, подстанции, реакторные, РУ и пункты, кабельные шахты, тоннели и каналы, кабельные полуэтажи) с действующим электрооборудованием или кабельными линиями под напряжением), с оформлением при этом наряда-допуска или распоряжения ОЗП=1,3; ЭМ=1,3 к расх.; ЗПМ=1,3; ТЗ=1,3; ТЗМ=1,3
| 1 | ОТ |  |  | 8: 67.64; 9: 1.3; 10: 175.86; 11: 49.68; 12: 8737 | [8 empty] | ОТ
|  | ЗТ |  |  | 4: чел.-ч; 5: 7.2; 6: 1.3; 7: 18.72 | [9 empty] | ЗТ
|  | Итого по расценке |  |  | 8: 67.64; 10: 175.86; 12: 8737 | [10 empty] | Итого по расценке
|  | ФОТ |  |  | 10: 175.86; 12: 8737 | [9 empty] | ФОТ
| Пр/812-083.0-1 | НР Пусконаладочные работы: 'вхолостую' - 80%, 'под нагрузкой' - 20% |  |  | 4: %; 5: 74; 7: 74; 10: 130.14; 12: 6465 | [9 empty] | НР Пусконаладочные работы: 'вхолостую' - 80%, 'под нагрузкой' - 20%
| Пр/774-083.0 | СП Пусконаладочные работы: 'вхолостую' - 80%, 'под нагрузкой' - 20% |  |  | 4: %; 5: 36; 7: 36; 10: 63.31; 12: 3145 | [9 empty] | СП Пусконаладочные работы: 'вхолостую' - 80%, 'под нагрузкой' - 20%
|  | Всего по позиции |  |  | 10: 369.31; 12: 18347 | [11 empty] | Всего по позиции
25 | ФЕРп01-09-001-02 Приказ Минстроя России от 26.12.2019 №876/пр | Датчик контактный механический с числом цепей управления: до 5/Проверка указательных реле шкафа Подсчет ведется по количеству указательных реле в шкафу (01KH1, 01KH2, 02KH1, 02KH2 - 4 реле) |  |  | 4: шт; 7: 4 | [6 empty] | Датчик контактный механический с числом цепей управления: до 5/Проверка указательных реле шкафа Подсчет ведется по количеству указательных реле в шкафу (01KH1, 01KH2, 02KH1, 02KH2 - 4 реле)
| Приказ от 07.07.2022 № 557/пр прил.8 табл.4 п.4 | Производство работ осуществляется в действующих электроустановках (в трансформаторных и распределительных подстанциях, в электропомещениях (щитовые, пультовые, подстанции, реакторные, РУ и пункты, кабельные шахты, тоннели и каналы, кабельные полуэтажи) с действующим электрооборудованием или кабельными линиями под напряжением), с оформлением при этом наряда-допуска или распоряжения ОЗП=1,3; ЭМ=1,3 к расх.; ЗПМ=1,3; ТЗ=1,3; ТЗМ=1,3 | [18 empty] | Производство работ осуществляется в действующих электроустановках (в трансформаторных и распределительных подстанциях, в электропомещениях (щитовые, пультовые, подстанции, реакторные, РУ и пункты, кабельные шахты, тоннели и каналы, кабельные полуэтажи) с действующим электрооборудованием или кабельными линиями под напряжением), с оформлением при этом наряда-допуска или распоряжения ОЗП=1,3; ЭМ=1,3 к расх.; ЗПМ=1,3; ТЗ=1,3; ТЗМ=1,3
| 1 | ОТ |  |  | 8: 76.06; 9: 1.3; 10: 395.51; 11: 49.68; 12: 19649 | [8 empty] | ОТ
|  | ЗТ |  |  | 4: чел.-ч; 5: 5.68; 6: 1.3; 7: 29.536 | [9 empty] | ЗТ
|  | Итого по расценке |  |  | 8: 76.06; 10: 395.51; 12: 19649 | [10 empty] | Итого по расценке
|  | ФОТ |  |  | 10: 395.51; 12: 19649 | [9 empty] | ФОТ
| Пр/812-083.0-1 | НР Пусконаладочные работы: 'вхолостую' - 80%, 'под нагрузкой' - 20% |  |  | 4: %; 5: 74; 7: 74; 10: 292.68; 12: 14540 | [9 empty] | НР Пусконаладочные работы: 'вхолостую' - 80%, 'под нагрузкой' - 20%
| Пр/774-083.0 | СП Пусконаладочные работы: 'вхолостую' - 80%, 'под нагрузкой' - 20% |  |  | 4: %; 5: 36; 7: 36; 10: 142.38; 12: 7074 | [9 empty] | СП Пусконаладочные работы: 'вхолостую' - 80%, 'под нагрузкой' - 20%
|  | Всего по позиции |  |  | 10: 830.57; 12: 41263 | [11 empty] | Всего по позиции
26 | ФЕРп02-02-007-01 Приказ Минстроя России от 26.12.2019 №876/пр | Приемосдаточные испытания АС: I категории сложности/Приемосдаточные испытания |  |  | 4: система; 7: 1 | [6 empty] | Приемосдаточные испытания АС: I категории сложности/Приемосдаточные испытания
| Приказ от 07.07.2022 № 557/пр прил.8 табл.4 п.4 | Производство работ осуществляется в действующих электроустановках (в трансформаторных и распределительных подстанциях, в электропомещениях (щитовые, пультовые, подстанции, реакторные, РУ и пункты, кабельные шахты, тоннели и каналы, кабельные полуэтажи) с действующим электрооборудованием или кабельными линиями под напряжением), с оформлением при этом наряда-допуска или распоряжения ОЗП=1,3; ЭМ=1,3 к расх.; ЗПМ=1,3; ТЗ=1,3; ТЗМ=1,3 | [18 empty] | Производство работ осуществляется в действующих электроустановках (в трансформаторных и распределительных подстанциях, в электропомещениях (щитовые, пультовые, подстанции, реакторные, РУ и пункты, кабельные шахты, тоннели и каналы, кабельные полуэтажи) с действующим электрооборудованием или кабельными линиями под напряжением), с оформлением при этом наряда-допуска или распоряжения ОЗП=1,3; ЭМ=1,3 к расх.; ЗПМ=1,3; ТЗ=1,3; ТЗМ=1,3
| 1 | ОТ |  |  | 8: 189.84; 9: 1.3; 10: 246.79; 11: 49.68; 12: 12261 | [8 empty] | ОТ
|  | ЗТ |  |  | 4: чел.-ч; 5: 12.07; 6: 1.3; 7: 15.691 | [9 empty] | ЗТ
|  | Итого по расценке |  |  | 8: 189.84; 10: 246.79; 12: 12261 | [10 empty] | Итого по расценке
|  | ФОТ |  |  | 10: 246.79; 12: 12261 | [9 empty] | ФОТ
| Пр/812-083.0-1 | НР Пусконаладочные работы: 'вхолостую' - 80%, 'под нагрузкой' - 20% |  |  | 4: %; 5: 74; 7: 74; 10: 182.62; 12: 9073 | [9 empty] | НР Пусконаладочные работы: 'вхолостую' - 80%, 'под нагрузкой' - 20%
| Пр/774-083.0 | СП Пусконаладочные работы: 'вхолостую' - 80%, 'под нагрузкой' - 20% |  |  | 4: %; 5: 36; 7: 36; 10: 88.84; 12: 4414 | [9 empty] | СП Пусконаладочные работы: 'вхолостую' - 80%, 'под нагрузкой' - 20%
|  | Всего по позиции |  |  | 10: 518.25; 12: 25748 | [11 empty] | Всего по позиции
|  | Итоги по разделу 2 Пусконаладочные работы шкафа ШЭ2607 021021 - 1 шт. : | [23 empty] | Итоги по разделу 2 Пусконаладочные работы шкафа ШЭ2607 021021 - 1 шт. :
|  | Итого прямые затраты (справочно) |  |  | 10: 13460.32 | [13 empty] | Итого прямые затраты (справочно)
|  | в том числе: | [24 empty] | в том числе:
|  | Оплата труда рабочих |  |  | 10: 13460.32 | [13 empty] | Оплата труда рабочих
|  | Прочие затраты |  |  | 10: 28266.68 | [13 empty] | Прочие затраты
|  | Пусконаладочные работы |  |  | 10: 28266.68 | [13 empty] | Пусконаладочные работы
|  | в том числе: | [24 empty] | в том числе:
|  | оплата труда |  |  | 10: 13460.32 | [13 empty] | оплата труда
|  | накладные расходы |  |  | 10: 9960.64 | [13 empty] | накладные расходы
|  | сметная прибыль |  |  | 10: 4845.72 | [13 empty] | сметная прибыль
|  | Итого ФОТ (справочно) |  |  | 10: 13460.32 | [13 empty] | Итого ФОТ (справочно)
|  | Итого накладные расходы (справочно) |  |  | 10: 9960.64 | [13 empty] | Итого накладные расходы (справочно)
|  | Итого сметная прибыль (справочно) |  |  | 10: 4845.72 | [13 empty] | Итого сметная прибыль (справочно)
|  | Итого по разделу 2 Пусконаладочные работы шкафа ШЭ2607 021021 - 1 шт. |  |  | 10: 28266.68 | [14 empty] | Итого по разделу 2 Пусконаладочные работы шкафа ШЭ2607 021021 - 1 шт.
Раздел 3. Пусконаладочные работы кабельных связей | [18 empty] | Раздел 3. Пусконаладочные работы кабельных связей
27 | ФЕРп01-12-029-01 Приказ Минстроя России от 26.12.2019 №876/пр | Испытание цепи вторичной коммутации/Испытание изоляции кабелей Подсчет ведется как 1 испытание на 1 кабель |  |  | 4: испытание; 7: 38 | [6 empty] | Испытание цепи вторичной коммутации/Испытание изоляции кабелей Подсчет ведется как 1 испытание на 1 кабель
|  | Объем=36+2 | [26 empty] | Объем=36+2
| Приказ от 07.07.2022 № 557/пр прил.8 табл.4 п.4 | Производство работ осуществляется в действующих электроустановках (в трансформаторных и распределительных подстанциях, в электропомещениях (щитовые, пультовые, подстанции, реакторные, РУ и пункты, кабельные шахты, тоннели и каналы, кабельные полуэтажи) с действующим электрооборудованием или кабельными линиями под напряжением), с оформлением при этом наряда-допуска или распоряжения ОЗП=1,3; ЭМ=1,3 к расх.; ЗПМ=1,3; ТЗ=1,3; ТЗМ=1,3 | [18 empty] | Производство работ осуществляется в действующих электроустановках (в трансформаторных и распределительных подстанциях, в электропомещениях (щитовые, пультовые, подстанции, реакторные, РУ и пункты, кабельные шахты, тоннели и каналы, кабельные полуэтажи) с действующим электрооборудованием или кабельными линиями под напряжением), с оформлением при этом наряда-допуска или распоряжения ОЗП=1,3; ЭМ=1,3 к расх.; ЗПМ=1,3; ТЗ=1,3; ТЗМ=1,3
| 1 | ОТ |  |  | 8: 19.52; 9: 1.3; 10: 964.29; 11: 49.68; 12: 47906 | [8 empty] | ОТ
|  | ЗТ |  |  | 4: чел.-ч; 5: 1.62; 6: 1.3; 7: 80.028 | [9 empty] | ЗТ
|  | Итого по расценке |  |  | 8: 19.52; 10: 964.29; 12: 47906 | [10 empty] | Итого по расценке
|  | ФОТ |  |  | 10: 964.29; 12: 47906 | [9 empty] | ФОТ
| Пр/812-083.0-1 | НР Пусконаладочные работы: 'вхолостую' - 80%, 'под нагрузкой' - 20% |  |  | 4: %; 5: 74; 7: 74; 10: 713.57; 12: 35450 | [9 empty] | НР Пусконаладочные работы: 'вхолостую' - 80%, 'под нагрузкой' - 20%
| Пр/774-083.0 | СП Пусконаладочные работы: 'вхолостую' - 80%, 'под нагрузкой' - 20% |  |  | 4: %; 5: 36; 7: 36; 10: 347.14; 12: 17246 | [9 empty] | СП Пусконаладочные работы: 'вхолостую' - 80%, 'под нагрузкой' - 20%
|  | Всего по позиции |  |  | 10: 2025; 12: 100602 | [11 empty] | Всего по позиции
28 | ФЕРп01-11-028-01 Приказ Минстроя России от 26.12.2019 №876/пр | Измерение сопротивления изоляции (на линию) мегаомметром кабельных и других линий напряжением до 1 кВ, предназначенных для передачи электроэнергии к распределительным устройствам, щитам, шкафам, коммутационным аппаратам и электропотребителям/Измерение сопротивления изоляции мегаомметром кабельных связей Подсчет ведется по количеству приходящих/отходящих кабелей. |  |  | 4: шт; 7: 38 | [6 empty] | Измерение сопротивления изоляции (на линию) мегаомметром кабельных и других линий напряжением до 1 кВ, предназначенных для передачи электроэнергии к распределительным устройствам, щитам, шкафам, коммутационным аппаратам и электропотребителям/Измерение сопротивления изоляции мегаомметром кабельных связей Подсчет ведется по количеству приходящих/отходящих кабелей.
|  | Объем=36+2 | [26 empty] | Объем=36+2
| Приказ от 07.07.2022 № 557/пр прил.8 табл.4 п.4 | Производство работ осуществляется в действующих электроустановках (в трансформаторных и распределительных подстанциях, в электропомещениях (щитовые, пультовые, подстанции, реакторные, РУ и пункты, кабельные шахты, тоннели и каналы, кабельные полуэтажи) с действующим электрооборудованием или кабельными линиями под напряжением), с оформлением при этом наряда-допуска или распоряжения ОЗП=1,3; ЭМ=1,3 к расх.; ЗПМ=1,3; ТЗ=1,3; ТЗМ=1,3 | [18 empty] | Производство работ осуществляется в действующих электроустановках (в трансформаторных и распределительных подстанциях, в электропомещениях (щитовые, пультовые, подстанции, реакторные, РУ и пункты, кабельные шахты, тоннели и каналы, кабельные полуэтажи) с действующим электрооборудованием или кабельными линиями под напряжением), с оформлением при этом наряда-допуска или распоряжения ОЗП=1,3; ЭМ=1,3 к расх.; ЗПМ=1,3; ТЗ=1,3; ТЗМ=1,3
| 1 | ОТ |  |  | 8: 4.1; 9: 1.3; 10: 202.54; 11: 49.68; 12: 10062 | [8 empty] | ОТ
|  | ЗТ |  |  | 4: чел.-ч; 5: 0.32; 6: 1.3; 7: 15.808 | [9 empty] | ЗТ
|  | Итого по расценке |  |  | 8: 4.1; 10: 202.54; 12: 10062 | [10 empty] | Итого по расценке
|  | ФОТ |  |  | 10: 202.54; 12: 10062 | [9 empty] | ФОТ
| Пр/812-083.0-1 | НР Пусконаладочные работы: 'вхолостую' - 80%, 'под нагрузкой' - 20% |  |  | 4: %; 5: 74; 7: 74; 10: 149.88; 12: 7446 | [9 empty] | НР Пусконаладочные работы: 'вхолостую' - 80%, 'под нагрузкой' - 20%
| Пр/774-083.0 | СП Пусконаладочные работы: 'вхолостую' - 80%, 'под нагрузкой' - 20% |  |  | 4: %; 5: 36; 7: 36; 10: 72.91; 12: 3622 | [9 empty] | СП Пусконаладочные работы: 'вхолостую' - 80%, 'под нагрузкой' - 20%
|  | Всего по позиции |  |  | 10: 425.33; 12: 21130 | [11 empty] | Всего по позиции
|  | Итоги по разделу 3 Пусконаладочные работы кабельных связей : | [23 empty] | Итоги по разделу 3 Пусконаладочные работы кабельных связей :
|  | Итого прямые затраты (справочно) |  |  | 10: 1166.83 | [13 empty] | Итого прямые затраты (справочно)
|  | в том числе: | [24 empty] | в том числе:
|  | Оплата труда рабочих |  |  | 10: 1166.83 | [13 empty] | Оплата труда рабочих
|  | Прочие затраты |  |  | 10: 2450.33 | [13 empty] | Прочие затраты
|  | Пусконаладочные работы |  |  | 10: 2450.33 | [13 empty] | Пусконаладочные работы
|  | в том числе: | [24 empty] | в том числе:
|  | оплата труда |  |  | 10: 1166.83 | [13 empty] | оплата труда
|  | накладные расходы |  |  | 10: 863.45 | [13 empty] | накладные расходы
|  | сметная прибыль |  |  | 10: 420.05 | [13 empty] | сметная прибыль
|  | Итого ФОТ (справочно) |  |  | 10: 1166.83 | [13 empty] | Итого ФОТ (справочно)
|  | Итого накладные расходы (справочно) |  |  | 10: 863.45 | [13 empty] | Итого накладные расходы (справочно)
|  | Итого сметная прибыль (справочно) |  |  | 10: 420.05 | [13 empty] | Итого сметная прибыль (справочно)
|  | Итого по разделу 3 Пусконаладочные работы кабельных связей |  |  | 10: 2450.33 | [14 empty] | Итого по разделу 3 Пусконаладочные работы кабельных связей
Раздел 4. Пусконаладочные работы по измерительному преобразователю | [18 empty] | Раздел 4. Пусконаладочные работы по измерительному преобразователю
29 | ФЕРп01-13-001-01 Приказ Минстроя России от 26.12.2019 №876/пр | Присоединение с количеством взаимосвязанных устройств: до 2 шт./Проверка устройства и схемы внешних соединений |  |  | 4: присоединение; 7: 1 | [6 empty] | Присоединение с количеством взаимосвязанных устройств: до 2 шт./Проверка устройства и схемы внешних соединений
| Приказ от 07.07.2022 № 557/пр прил.8 табл.4 п.4 | Производство работ осуществляется в действующих электроустановках (в трансформаторных и распределительных подстанциях, в электропомещениях (щитовые, пультовые, подстанции, реакторные, РУ и пункты, кабельные шахты, тоннели и каналы, кабельные полуэтажи) с действующим электрооборудованием или кабельными линиями под напряжением), с оформлением при этом наряда-допуска или распоряжения ОЗП=1,3; ЭМ=1,3 к расх.; ЗПМ=1,3; ТЗ=1,3; ТЗМ=1,3 | [18 empty] | Производство работ осуществляется в действующих электроустановках (в трансформаторных и распределительных подстанциях, в электропомещениях (щитовые, пультовые, подстанции, реакторные, РУ и пункты, кабельные шахты, тоннели и каналы, кабельные полуэтажи) с действующим электрооборудованием или кабельными линиями под напряжением), с оформлением при этом наряда-допуска или распоряжения ОЗП=1,3; ЭМ=1,3 к расх.; ЗПМ=1,3; ТЗ=1,3; ТЗМ=1,3
| 1 | ОТ |  |  | 8: 379.72; 9: 1.3; 10: 493.64; 11: 49.68; 12: 24524 | [8 empty] | ОТ
|  | ЗТ |  |  | 4: чел.-ч; 5: 25.92; 6: 1.3; 7: 33.696 | [9 empty] | ЗТ
|  | Итого по расценке |  |  | 8: 379.72; 10: 493.64; 12: 24524 | [10 empty] | Итого по расценке
|  | ФОТ |  |  | 10: 493.64; 12: 24524 | [9 empty] | ФОТ
| Пр/812-083.0-1 | НР Пусконаладочные работы: 'вхолостую' - 80%, 'под нагрузкой' - 20% |  |  | 4: %; 5: 74; 7: 74; 10: 365.29; 12: 18148 | [9 empty] | НР Пусконаладочные работы: 'вхолостую' - 80%, 'под нагрузкой' - 20%
| Пр/774-083.0 | СП Пусконаладочные работы: 'вхолостую' - 80%, 'под нагрузкой' - 20% |  |  | 4: %; 5: 36; 7: 36; 10: 177.71; 12: 8829 | [9 empty] | СП Пусконаладочные работы: 'вхолостую' - 80%, 'под нагрузкой' - 20%
|  | Всего по позиции |  |  | 10: 1036.64; 12: 51501 | [11 empty] | Всего по позиции
30 | ФЕРп01-11-028-02 Приказ Минстроя России от 26.12.2019 №876/пр | Измерение сопротивления изоляции мегаомметром обмоток машин и аппаратов/Измерение сопротивления изоляции мегаомметром цепей устройства относительно земли |  |  | 4: измерение; 7: 1 | [6 empty] | Измерение сопротивления изоляции мегаомметром обмоток машин и аппаратов/Измерение сопротивления изоляции мегаомметром цепей устройства относительно земли
| Приказ от 07.07.2022 № 557/пр прил.8 табл.4 п.4 | Производство работ осуществляется в действующих электроустановках (в трансформаторных и распределительных подстанциях, в электропомещениях (щитовые, пультовые, подстанции, реакторные, РУ и пункты, кабельные шахты, тоннели и каналы, кабельные полуэтажи) с действующим электрооборудованием или кабельными линиями под напряжением), с оформлением при этом наряда-допуска или распоряжения ОЗП=1,3; ЭМ=1,3 к расх.; ЗПМ=1,3; ТЗ=1,3; ТЗМ=1,3 | [18 empty] | Производство работ осуществляется в действующих электроустановках (в трансформаторных и распределительных подстанциях, в электропомещениях (щитовые, пультовые, подстанции, реакторные, РУ и пункты, кабельные шахты, тоннели и каналы, кабельные полуэтажи) с действующим электрооборудованием или кабельными линиями под напряжением), с оформлением при этом наряда-допуска или распоряжения ОЗП=1,3; ЭМ=1,3 к расх.; ЗПМ=1,3; ТЗ=1,3; ТЗМ=1,3
| 1 | ОТ |  |  | 8: 1.03; 9: 1.3; 10: 1.34; 11: 49.68; 12: 67 | [8 empty] | ОТ
|  | ЗТ |  |  | 4: чел.-ч; 5: 0.08; 6: 1.3; 7: 0.104 | [9 empty] | ЗТ
|  | Итого по расценке |  |  | 8: 1.03; 10: 1.34; 12: 67 | [10 empty] | Итого по расценке
|  | ФОТ |  |  | 10: 1.34; 12: 67 | [9 empty] | ФОТ
| Пр/812-083.0-1 | НР Пусконаладочные работы: 'вхолостую' - 80%, 'под нагрузкой' - 20% |  |  | 4: %; 5: 74; 7: 74; 10: 0.99; 12: 50 | [9 empty] | НР Пусконаладочные работы: 'вхолостую' - 80%, 'под нагрузкой' - 20%
| Пр/774-083.0 | СП Пусконаладочные работы: 'вхолостую' - 80%, 'под нагрузкой' - 20% |  |  | 4: %; 5: 36; 7: 36; 10: 0.48; 12: 24 | [9 empty] | СП Пусконаладочные работы: 'вхолостую' - 80%, 'под нагрузкой' - 20%
|  | Всего по позиции |  |  | 10: 2.81; 12: 141 | [11 empty] | Всего по позиции
31 | ФЕРп01-12-029-01 Приказ Минстроя России от 26.12.2019 №876/пр | Испытание цепи вторичной коммутации/Испытание изоляции цепей устройства |  |  | 4: испытание; 7: 1 | [6 empty] | Испытание цепи вторичной коммутации/Испытание изоляции цепей устройства
| Приказ от 07.07.2022 № 557/пр прил.8 табл.4 п.4 | Производство работ осуществляется в действующих электроустановках (в трансформаторных и распределительных подстанциях, в электропомещениях (щитовые, пультовые, подстанции, реакторные, РУ и пункты, кабельные шахты, тоннели и каналы, кабельные полуэтажи) с действующим электрооборудованием или кабельными линиями под напряжением), с оформлением при этом наряда-допуска или распоряжения ОЗП=1,3; ЭМ=1,3 к расх.; ЗПМ=1,3; ТЗ=1,3; ТЗМ=1,3 | [18 empty] | Производство работ осуществляется в действующих электроустановках (в трансформаторных и распределительных подстанциях, в электропомещениях (щитовые, пультовые, подстанции, реакторные, РУ и пункты, кабельные шахты, тоннели и каналы, кабельные полуэтажи) с действующим электрооборудованием или кабельными линиями под напряжением), с оформлением при этом наряда-допуска или распоряжения ОЗП=1,3; ЭМ=1,3 к расх.; ЗПМ=1,3; ТЗ=1,3; ТЗМ=1,3
| 1 | ОТ |  |  | 8: 19.52; 9: 1.3; 10: 25.38; 11: 49.68; 12: 1261 | [8 empty] | ОТ
|  | ЗТ |  |  | 4: чел.-ч; 5: 1.62; 6: 1.3; 7: 2.106 | [9 empty] | ЗТ
|  | Итого по расценке |  |  | 8: 19.52; 10: 25.38; 12: 1261 | [10 empty] | Итого по расценке
|  | ФОТ |  |  | 10: 25.38; 12: 1261 | [9 empty] | ФОТ
| Пр/812-083.0-1 | НР Пусконаладочные работы: 'вхолостую' - 80%, 'под нагрузкой' - 20% |  |  | 4: %; 5: 74; 7: 74; 10: 18.78; 12: 933 | [9 empty] | НР Пусконаладочные работы: 'вхолостую' - 80%, 'под нагрузкой' - 20%
| Пр/774-083.0 | СП Пусконаладочные работы: 'вхолостую' - 80%, 'под нагрузкой' - 20% |  |  | 4: %; 5: 36; 7: 36; 10: 9.14; 12: 454 | [9 empty] | СП Пусконаладочные работы: 'вхолостую' - 80%, 'под нагрузкой' - 20%
|  | Всего по позиции |  |  | 10: 53.3; 12: 2648 | [11 empty] | Всего по позиции
|  | Итоги по разделу 4 Пусконаладочные работы по измерительному преобразователю : | [23 empty] | Итоги по разделу 4 Пусконаладочные работы по измерительному преобразователю :
|  | Итого прямые затраты (справочно) |  |  | 10: 520.36 | [13 empty] | Итого прямые затраты (справочно)
|  | в том числе: | [24 empty] | в том числе:
|  | Оплата труда рабочих |  |  | 10: 520.36 | [13 empty] | Оплата труда рабочих
|  | Прочие затраты |  |  | 10: 1092.75 | [13 empty] | Прочие затраты
|  | Пусконаладочные работы |  |  | 10: 1092.75 | [13 empty] | Пусконаладочные работы
|  | в том числе: | [24 empty] | в том числе:
|  | оплата труда |  |  | 10: 520.36 | [13 empty] | оплата труда
|  | накладные расходы |  |  | 10: 385.06 | [13 empty] | накладные расходы
|  | сметная прибыль |  |  | 10: 187.33 | [13 empty] | сметная прибыль
|  | Итого ФОТ (справочно) |  |  | 10: 520.36 | [13 empty] | Итого ФОТ (справочно)
|  | Итого накладные расходы (справочно) |  |  | 10: 385.06 | [13 empty] | Итого накладные расходы (справочно)
|  | Итого сметная прибыль (справочно) |  |  | 10: 187.33 | [13 empty] | Итого сметная прибыль (справочно)
|  | Итого по разделу 4 Пусконаладочные работы по измерительному преобразователю |  |  | 10: 1092.75 | [14 empty] | Итого по разделу 4 Пусконаладочные работы по измерительному преобразователю
Раздел 5. Пусконаладочные работы трансформатора тока | [18 empty] | Раздел 5. Пусконаладочные работы трансформатора тока
32 | ФЕРп01-02-017-07 Приказ Минстроя России от 26.12.2019 №876/пр | Трансформатор тока встроенный во вводы выключателя, силового трансформатора /3 ТТ по 2 керна (применительно к ТВ наружной установки) |  |  | 4: шт; 7: 6 | [6 empty] | Трансформатор тока встроенный во вводы выключателя, силового трансформатора /3 ТТ по 2 керна (применительно к ТВ наружной установки)
| Приказ от 07.07.2022 № 557/пр прил.8 табл.4 п.4 | Производство работ осуществляется в действующих электроустановках (в трансформаторных и распределительных подстанциях, в электропомещениях (щитовые, пультовые, подстанции, реакторные, РУ и пункты, кабельные шахты, тоннели и каналы, кабельные полуэтажи) с действующим электрооборудованием или кабельными линиями под напряжением), с оформлением при этом наряда-допуска или распоряжения ОЗП=1,3; ЭМ=1,3 к расх.; ЗПМ=1,3; ТЗ=1,3; ТЗМ=1,3 | [18 empty] | Производство работ осуществляется в действующих электроустановках (в трансформаторных и распределительных подстанциях, в электропомещениях (щитовые, пультовые, подстанции, реакторные, РУ и пункты, кабельные шахты, тоннели и каналы, кабельные полуэтажи) с действующим электрооборудованием или кабельными линиями под напряжением), с оформлением при этом наряда-допуска или распоряжения ОЗП=1,3; ЭМ=1,3 к расх.; ЗПМ=1,3; ТЗ=1,3; ТЗМ=1,3
| 1 | ОТ |  |  | 8: 98.19; 9: 1.3; 10: 765.88; 11: 49.68; 12: 38049 | [8 empty] | ОТ
|  | ЗТ |  |  | 4: чел.-ч; 5: 8.1; 6: 1.3; 7: 63.18 | [9 empty] | ЗТ
|  | Итого по расценке |  |  | 8: 98.19; 10: 765.88; 12: 38049 | [10 empty] | Итого по расценке
|  | ФОТ |  |  | 10: 765.88; 12: 38049 | [9 empty] | ФОТ
| Пр/812-083.0-1 | НР Пусконаладочные работы: 'вхолостую' - 80%, 'под нагрузкой' - 20% |  |  | 4: %; 5: 74; 7: 74; 10: 566.75; 12: 28156 | [9 empty] | НР Пусконаладочные работы: 'вхолостую' - 80%, 'под нагрузкой' - 20%
| Пр/774-083.0 | СП Пусконаладочные работы: 'вхолостую' - 80%, 'под нагрузкой' - 20% |  |  | 4: %; 5: 36; 7: 36; 10: 275.72; 12: 13698 | [9 empty] | СП Пусконаладочные работы: 'вхолостую' - 80%, 'под нагрузкой' - 20%
|  | Всего по позиции |  |  | 10: 1608.35; 12: 79903 | [11 empty] | Всего по позиции
|  | Итоги по разделу 5 Пусконаладочные работы трансформатора тока : | [23 empty] | Итоги по разделу 5 Пусконаладочные работы трансформатора тока :
|  | Итого прямые затраты (справочно) |  |  | 10: 765.88 | [13 empty] | Итого прямые затраты (справочно)
|  | в том числе: | [24 empty] | в том числе:
|  | Оплата труда рабочих |  |  | 10: 765.88 | [13 empty] | Оплата труда рабочих
|  | Прочие затраты |  |  | 10: 1608.35 | [13 empty] | Прочие затраты
|  | Пусконаладочные работы |  |  | 10: 1608.35 | [13 empty] | Пусконаладочные работы
|  | в том числе: | [24 empty] | в том числе:
|  | оплата труда |  |  | 10: 765.88 | [13 empty] | оплата труда
|  | накладные расходы |  |  | 10: 566.75 | [13 empty] | накладные расходы
|  | сметная прибыль |  |  | 10: 275.72 | [13 empty] | сметная прибыль
|  | Итого ФОТ (справочно) |  |  | 10: 765.88 | [13 empty] | Итого ФОТ (справочно)
|  | Итого накладные расходы (справочно) |  |  | 10: 566.75 | [13 empty] | Итого накладные расходы (справочно)
|  | Итого сметная прибыль (справочно) |  |  | 10: 275.72 | [13 empty] | Итого сметная прибыль (справочно)
|  | Итого по разделу 5 Пусконаладочные работы трансформатора тока |  |  | 10: 1608.35 | [14 empty] | Итого по разделу 5 Пусконаладочные работы трансформатора тока
|  | Итоги по смете: | [27 empty] | Итоги по смете:
|  | Итого прямые затраты (справочно) |  |  | 10: 21412.7; 12: 1063783 | [17 empty] | Итого прямые затраты (справочно)
|  | в том числе: | [28 empty] | в том числе:
|  | Оплата труда рабочих |  |  | 10: 21412.7; 12: 1063783 | [17 empty] | Оплата труда рабочих
|  | Прочие затраты |  |  | 10: 44966.68; 12: 2233943 | [17 empty] | Прочие затраты
|  | Пусконаладочные работы |  |  | 10: 44966.68; 12: 2233943 | [17 empty] | Пусконаладочные работы
|  | в том числе: | [28 empty] | в том числе:
|  | оплата труда |  |  | 10: 21412.7; 12: 1063783 | [17 empty] | оплата труда
|  | накладные расходы |  |  | 10: 15845.41; 12: 787198 | [17 empty] | накладные расходы
|  | сметная прибыль |  |  | 10: 7708.57; 12: 382962 | [17 empty] | сметная прибыль
|  | Итого ФОТ (справочно) |  |  | 10: 21412.7; 12: 1063783 | [17 empty] | Итого ФОТ (справочно)
|  | Итого накладные расходы (справочно) |  |  | 10: 15845.41; 12: 787198 | [17 empty] | Итого накладные расходы (справочно)
|  | Итого сметная прибыль (справочно) |  |  | 10: 7708.57; 12: 382962 | [17 empty] | Итого сметная прибыль (справочно)
|  | НДС 20% |  |  | 10: 8993.34; 12: 446788.6 | [18 empty] | НДС 20%
|  | ВСЕГО по смете |  |  | 10: 53960.02; 12: 2680731.6 | [19 empty] | ВСЕГО по смете
| Составил: |  |  |  | 6: (А.О. Татарченкова) | [20 empty] | (А.О. Татарченкова)
[должность, подпись (инициалы, фамилия)]
| Проверил: |  |  |  | 6: (А.В. Богданов) | [21 empty] | (А.В. Богданов)
[должность, подпись (инициалы, фамилия)]

## 09-01-03_ПНР ЭМС - ЛСР по ПЦСН-
Приложение № 3.1 к ПЦСН-2022 МО
Утверждно Протоколом от 26.01.2023 № 01
Наименование программного продукта | [5 empty] | ГРАНД-Смета, версия 2024.1
Наименование редакции сметных нормативов | [5 empty] | Приказ Минстроя России от 26.12.2019 № 876/пр; Приказ Минстроя России от 04.08.2020 № 421/пр; Приказ Минстроя России от 21.12.2020 № 812/пр; Приказ Минстроя России от 11.12.2020 № 774/пр | [8 empty] | Приказ Минстроя России от 26.12.2019 № 876/пр; Приказ Минстроя России от 04.08.2020 № 421/пр; Приказ Минстроя России от 21.12.2020 № 812/пр; Приказ Минстроя России от 11.12.2020 № 774/пр
Реквизиты документа, утвердившего индексы изменения сметной стоимости | [13 empty] | Реквизиты документа, утвердившего индексы изменения сметной стоимости
Реконструкция ПС 110 кВ Южная с установкой шкафов РЗА – 4 шт, заменой трансформаторов тока – 24 шт. (РЖД ОАО) (N_27-ХЭС-5501) | [15 empty] | Реконструкция ПС 110 кВ Южная с установкой шкафов РЗА – 4 шт, заменой трансформаторов тока – 24 шт. (РЖД ОАО) (N_27-ХЭС-5501)
(наименование стройки)
(наименование объекта капитального строительства)
ЛОКАЛЬНЫЙ СМЕТНЫЙ РАСЧЕТ (СМЕТА) № 09-01-03
Обследование ЭМС | [16 empty] | Обследование ЭМС
(наименование работ и затрат)
Составлен | базисно-индексным | методом
Основание | Ведомость на обследование ЭМС
(проектная и (или) иная техническая документация)
Составлен(а) в текущем (базисном) уровне цен |  |  | 4 квартал 2023 г. (01.01.2000) | [14 empty] | 4 квартал 2023 г. (01.01.2000)
Сметная стоимость |  | 1633.24 | (32,88) | тыс.руб.
в том числе:
| строительных работ | 0 | (0) | тыс.руб. |  |  |  | Средства на оплату труда рабочих |  |  | 648.11 | (13,05) | тыс.руб.
| монтажных работ | 0 | (0) | тыс.руб. |  |  |  | Нормативные затраты труда рабочих |  |  | 1018.81 |  | чел.час.
| оборудования | 0 | (0) | тыс.руб. |  |  |  | Нормативные затраты труда машинистов |  |  |  |  | чел.час.
| прочих затрат | 1361.04 | (27,4) | тыс.руб.
№ п/п | Обоснование | Наименование работ и затрат |  |  | Единица измерения | Количество |  |  | Сметная стоимость в базисном уровне цен (в текущем уровне цен (гр. 8) для ресурсов, отсутствующих в СНБ, руб. |  |  | Индексы | Сметная стоимость в текущем уровне цен, руб.
[6 empty] | на единицу | коэффициенты | всего с учетом коэффициентов | на единицу | коэффициенты | всего
1 | 2 | 3 |  |  | 4 | 5 | 6 | 7 | 8 | 9 | 10 | 11 | 12
Раздел 1. Обследование ЭМС | [18 empty] | Раздел 1. Обследование ЭМС
1 | ФЕРп01-11-010-04 Приказ Минстроя России от 26.12.2019 №876/пр | Измерение сопротивления растеканию тока: контура с диагональю до 500 м/ Измерение сопротивления растеканию тока контура для определение исполнительной схемы заземляющего устройства |  |  | 4: измерение; 7: 1 | [6 empty] | Измерение сопротивления растеканию тока: контура с диагональю до 500 м/ Измерение сопротивления растеканию тока контура для определение исполнительной схемы заземляющего устройства
| Приказ от 07.07.2022 № 557/пр прил.8 табл.4 п.4 | Производство работ осуществляется в действующих электроустановках (в трансформаторных и распределительных подстанциях, в электропомещениях (щитовые, пультовые, подстанции, реакторные, РУ и пункты, кабельные шахты, тоннели и каналы, кабельные полуэтажи) с действующим электрооборудованием или кабельными линиями под напряжением), с оформлением при этом наряда-допуска или распоряжения ОЗП=1,3; ЭМ=1,3 к расх.; ЗПМ=1,3; ТЗ=1,3; ТЗМ=1,3 | [18 empty] | Производство работ осуществляется в действующих электроустановках (в трансформаторных и распределительных подстанциях, в электропомещениях (щитовые, пультовые, подстанции, реакторные, РУ и пункты, кабельные шахты, тоннели и каналы, кабельные полуэтажи) с действующим электрооборудованием или кабельными линиями под напряжением), с оформлением при этом наряда-допуска или распоряжения ОЗП=1,3; ЭМ=1,3 к расх.; ЗПМ=1,3; ТЗ=1,3; ТЗМ=1,3
| 1 | ОТ |  |  | 8: 103.72; 9: 1.3; 10: 134.84; 11: 49.68; 12: 6699 | [8 empty] | ОТ
|  | ЗТ |  |  | 4: чел.-ч; 5: 8.1; 6: 1.3; 7: 10.53 | [9 empty] | ЗТ
|  | Итого по расценке |  |  | 8: 103.72; 10: 134.84; 12: 6699 | [10 empty] | Итого по расценке
|  | ФОТ |  |  | 10: 134.84; 12: 6699 | [9 empty] | ФОТ
| Пр/812-083.0-1 | НР Пусконаладочные работы: 'вхолостую' - 80%, 'под нагрузкой' - 20% |  |  | 4: %; 5: 74; 7: 74; 10: 99.78; 12: 4957 | [9 empty] | НР Пусконаладочные работы: 'вхолостую' - 80%, 'под нагрузкой' - 20%
| Пр/774-083.0 | СП Пусконаладочные работы: 'вхолостую' - 80%, 'под нагрузкой' - 20% |  |  | 4: %; 5: 36; 7: 36; 10: 48.54; 12: 2412 | [9 empty] | СП Пусконаладочные работы: 'вхолостую' - 80%, 'под нагрузкой' - 20%
|  | Всего по позиции |  |  | 10: 283.16; 12: 14068 | [11 empty] | Всего по позиции
2 | ФЕРп01-11-010-03 Приказ Минстроя России от 26.12.2019 №876/пр | Измерение сопротивления растеканию тока: контура с диагональю до 200 м |  |  | 4: измерение; 7: 1 | [6 empty] | Измерение сопротивления растеканию тока: контура с диагональю до 200 м
| Приказ от 07.07.2022 № 557/пр прил.8 табл.4 п.4 | Производство работ осуществляется в действующих электроустановках (в трансформаторных и распределительных подстанциях, в электропомещениях (щитовые, пультовые, подстанции, реакторные, РУ и пункты, кабельные шахты, тоннели и каналы, кабельные полуэтажи) с действующим электрооборудованием или кабельными линиями под напряжением), с оформлением при этом наряда-допуска или распоряжения ОЗП=1,3; ЭМ=1,3 к расх.; ЗПМ=1,3; ТЗ=1,3; ТЗМ=1,3 | [18 empty] | Производство работ осуществляется в действующих электроустановках (в трансформаторных и распределительных подстанциях, в электропомещениях (щитовые, пультовые, подстанции, реакторные, РУ и пункты, кабельные шахты, тоннели и каналы, кабельные полуэтажи) с действующим электрооборудованием или кабельными линиями под напряжением), с оформлением при этом наряда-допуска или распоряжения ОЗП=1,3; ЭМ=1,3 к расх.; ЗПМ=1,3; ТЗ=1,3; ТЗМ=1,3
| 1 | ОТ |  |  | 8: 41.49; 9: 1.3; 10: 53.94; 11: 49.68; 12: 2680 | [8 empty] | ОТ
|  | ЗТ |  |  | 4: чел.-ч; 5: 3.24; 6: 1.3; 7: 4.212 | [9 empty] | ЗТ
|  | Итого по расценке |  |  | 8: 41.49; 10: 53.94; 12: 2680 | [10 empty] | Итого по расценке
|  | ФОТ |  |  | 10: 53.94; 12: 2680 | [9 empty] | ФОТ
| Пр/812-083.0-1 | НР Пусконаладочные работы: 'вхолостую' - 80%, 'под нагрузкой' - 20% |  |  | 4: %; 5: 74; 7: 74; 10: 39.92; 12: 1983 | [9 empty] | НР Пусконаладочные работы: 'вхолостую' - 80%, 'под нагрузкой' - 20%
| Пр/774-083.0 | СП Пусконаладочные работы: 'вхолостую' - 80%, 'под нагрузкой' - 20% |  |  | 4: %; 5: 36; 7: 36; 10: 19.42; 12: 965 | [9 empty] | СП Пусконаладочные работы: 'вхолостую' - 80%, 'под нагрузкой' - 20%
|  | Всего по позиции |  |  | 10: 113.28; 12: 5628 | [11 empty] | Всего по позиции
3 | ФЕРп01-11-011-01 Приказ Минстроя России от 26.12.2019 №876/пр | Проверка наличия цепи между заземлителями и заземленными элементами |  |  | 4: 100 измерений; 7: 0.26 | [6 empty] | Проверка наличия цепи между заземлителями и заземленными элементами
| Приказ от 07.07.2022 № 557/пр прил.8 табл.4 п.4 | Производство работ осуществляется в действующих электроустановках (в трансформаторных и распределительных подстанциях, в электропомещениях (щитовые, пультовые, подстанции, реакторные, РУ и пункты, кабельные шахты, тоннели и каналы, кабельные полуэтажи) с действующим электрооборудованием или кабельными линиями под напряжением), с оформлением при этом наряда-допуска или распоряжения ОЗП=1,3; ЭМ=1,3 к расх.; ЗПМ=1,3; ТЗ=1,3; ТЗМ=1,3 | [18 empty] | Производство работ осуществляется в действующих электроустановках (в трансформаторных и распределительных подстанциях, в электропомещениях (щитовые, пультовые, подстанции, реакторные, РУ и пункты, кабельные шахты, тоннели и каналы, кабельные полуэтажи) с действующим электрооборудованием или кабельными линиями под напряжением), с оформлением при этом наряда-допуска или распоряжения ОЗП=1,3; ЭМ=1,3 к расх.; ЗПМ=1,3; ТЗ=1,3; ТЗМ=1,3
| 1 | ОТ |  |  | 8: 165.95; 9: 1.3; 10: 56.09; 11: 49.68; 12: 2787 | [8 empty] | ОТ
|  | ЗТ |  |  | 4: чел.-ч; 5: 12.96; 6: 1.3; 7: 4.3805 | [9 empty] | ЗТ
|  | Итого по расценке |  |  | 8: 165.95; 10: 56.09; 12: 2787 | [10 empty] | Итого по расценке
|  | ФОТ |  |  | 10: 56.09; 12: 2787 | [9 empty] | ФОТ
| Пр/812-083.0-1 | НР Пусконаладочные работы: 'вхолостую' - 80%, 'под нагрузкой' - 20% |  |  | 4: %; 5: 74; 7: 74; 10: 41.51; 12: 2062 | [9 empty] | НР Пусконаладочные работы: 'вхолостую' - 80%, 'под нагрузкой' - 20%
| Пр/774-083.0 | СП Пусконаладочные работы: 'вхолостую' - 80%, 'под нагрузкой' - 20% |  |  | 4: %; 5: 36; 7: 36; 10: 20.19; 12: 1003 | [9 empty] | СП Пусконаладочные работы: 'вхолостую' - 80%, 'под нагрузкой' - 20%
|  | Всего по позиции |  |  | 10: 117.79; 12: 5852 | [11 empty] | Всего по позиции
4 | ФЕРп01-11-012-01 Приказ Минстроя России от 26.12.2019 №876/пр | Определение удельного сопротивления грунта |  |  | 4: измерение; 7: 1 | [6 empty] | Определение удельного сопротивления грунта
| Приказ от 07.07.2022 № 557/пр прил.8 табл.4 п.4 | Производство работ осуществляется в действующих электроустановках (в трансформаторных и распределительных подстанциях, в электропомещениях (щитовые, пультовые, подстанции, реакторные, РУ и пункты, кабельные шахты, тоннели и каналы, кабельные полуэтажи) с действующим электрооборудованием или кабельными линиями под напряжением), с оформлением при этом наряда-допуска или распоряжения ОЗП=1,3; ЭМ=1,3 к расх.; ЗПМ=1,3; ТЗ=1,3; ТЗМ=1,3 | [18 empty] | Производство работ осуществляется в действующих электроустановках (в трансформаторных и распределительных подстанциях, в электропомещениях (щитовые, пультовые, подстанции, реакторные, РУ и пункты, кабельные шахты, тоннели и каналы, кабельные полуэтажи) с действующим электрооборудованием или кабельными линиями под напряжением), с оформлением при этом наряда-допуска или распоряжения ОЗП=1,3; ЭМ=1,3 к расх.; ЗПМ=1,3; ТЗ=1,3; ТЗМ=1,3
| 1 | ОТ |  |  | 8: 41.49; 9: 1.3; 10: 53.94; 11: 49.68; 12: 2680 | [8 empty] | ОТ
|  | ЗТ |  |  | 4: чел.-ч; 5: 3.24; 6: 1.3; 7: 4.212 | [9 empty] | ЗТ
|  | Итого по расценке |  |  | 8: 41.49; 10: 53.94; 12: 2680 | [10 empty] | Итого по расценке
|  | ФОТ |  |  | 10: 53.94; 12: 2680 | [9 empty] | ФОТ
| Пр/812-083.0-1 | НР Пусконаладочные работы: 'вхолостую' - 80%, 'под нагрузкой' - 20% |  |  | 4: %; 5: 74; 7: 74; 10: 39.92; 12: 1983 | [9 empty] | НР Пусконаладочные работы: 'вхолостую' - 80%, 'под нагрузкой' - 20%
| Пр/774-083.0 | СП Пусконаладочные работы: 'вхолостую' - 80%, 'под нагрузкой' - 20% |  |  | 4: %; 5: 36; 7: 36; 10: 19.42; 12: 965 | [9 empty] | СП Пусконаладочные работы: 'вхолостую' - 80%, 'под нагрузкой' - 20%
|  | Всего по позиции |  |  | 10: 113.28; 12: 5628 | [11 empty] | Всего по позиции
5 | ФЕРп01-11-014-01 Приказ Минстроя России от 26.12.2019 №876/пр | Снятие характеристик для определения напряжения прикосновения в точках, указанных в проекте |  |  | 4: точка; 7: 19 | [6 empty] | Снятие характеристик для определения напряжения прикосновения в точках, указанных в проекте
| Приказ от 07.07.2022 № 557/пр прил.8 табл.4 п.4 | Производство работ осуществляется в действующих электроустановках (в трансформаторных и распределительных подстанциях, в электропомещениях (щитовые, пультовые, подстанции, реакторные, РУ и пункты, кабельные шахты, тоннели и каналы, кабельные полуэтажи) с действующим электрооборудованием или кабельными линиями под напряжением), с оформлением при этом наряда-допуска или распоряжения ОЗП=1,3; ЭМ=1,3 к расх.; ЗПМ=1,3; ТЗ=1,3; ТЗМ=1,3 | [18 empty] | Производство работ осуществляется в действующих электроустановках (в трансформаторных и распределительных подстанциях, в электропомещениях (щитовые, пультовые, подстанции, реакторные, РУ и пункты, кабельные шахты, тоннели и каналы, кабельные полуэтажи) с действующим электрооборудованием или кабельными линиями под напряжением), с оформлением при этом наряда-допуска или распоряжения ОЗП=1,3; ЭМ=1,3 к расх.; ЗПМ=1,3; ТЗ=1,3; ТЗМ=1,3
| 1 | ОТ |  |  | 8: 165.95; 9: 1.3; 10: 4098.97; 11: 49.68; 12: 203637 | [8 empty] | ОТ
|  | ЗТ |  |  | 4: чел.-ч; 5: 12.96; 6: 1.3; 7: 320.112 | [9 empty] | ЗТ
|  | Итого по расценке |  |  | 8: 165.95; 10: 4098.97; 12: 203637 | [10 empty] | Итого по расценке
|  | ФОТ |  |  | 10: 4098.97; 12: 203637 | [9 empty] | ФОТ
| Пр/812-083.0-1 | НР Пусконаладочные работы: 'вхолостую' - 80%, 'под нагрузкой' - 20% |  |  | 4: %; 5: 74; 7: 74; 10: 3033.24; 12: 150691 | [9 empty] | НР Пусконаладочные работы: 'вхолостую' - 80%, 'под нагрузкой' - 20%
| Пр/774-083.0 | СП Пусконаладочные работы: 'вхолостую' - 80%, 'под нагрузкой' - 20% |  |  | 4: %; 5: 36; 7: 36; 10: 1475.63; 12: 73309 | [9 empty] | СП Пусконаладочные работы: 'вхолостую' - 80%, 'под нагрузкой' - 20%
|  | Всего по позиции |  |  | 10: 8607.84; 12: 427637 | [11 empty] | Всего по позиции
6 | ФЕРп01-11-010-03 Приказ Минстроя России от 26.12.2019 №876/пр | Измерение сопротивления растеканию тока: контура с диагональю до 200 м/ Применительно, определение коррозионного состояния заземляющего проводников и заземлителей |  |  | 4: измерение; 7: 1 | [6 empty] | Измерение сопротивления растеканию тока: контура с диагональю до 200 м/ Применительно, определение коррозионного состояния заземляющего проводников и заземлителей
| Приказ от 07.07.2022 № 557/пр прил.8 табл.4 п.4 | Производство работ осуществляется в действующих электроустановках (в трансформаторных и распределительных подстанциях, в электропомещениях (щитовые, пультовые, подстанции, реакторные, РУ и пункты, кабельные шахты, тоннели и каналы, кабельные полуэтажи) с действующим электрооборудованием или кабельными линиями под напряжением), с оформлением при этом наряда-допуска или распоряжения ОЗП=1,3; ЭМ=1,3 к расх.; ЗПМ=1,3; ТЗ=1,3; ТЗМ=1,3 | [18 empty] | Производство работ осуществляется в действующих электроустановках (в трансформаторных и распределительных подстанциях, в электропомещениях (щитовые, пультовые, подстанции, реакторные, РУ и пункты, кабельные шахты, тоннели и каналы, кабельные полуэтажи) с действующим электрооборудованием или кабельными линиями под напряжением), с оформлением при этом наряда-допуска или распоряжения ОЗП=1,3; ЭМ=1,3 к расх.; ЗПМ=1,3; ТЗ=1,3; ТЗМ=1,3
| 1 | ОТ |  |  | 8: 41.49; 9: 1.3; 10: 53.94; 11: 49.68; 12: 2680 | [8 empty] | ОТ
|  | ЗТ |  |  | 4: чел.-ч; 5: 3.24; 6: 1.3; 7: 4.212 | [9 empty] | ЗТ
|  | Итого по расценке |  |  | 8: 41.49; 10: 53.94; 12: 2680 | [10 empty] | Итого по расценке
|  | ФОТ |  |  | 10: 53.94; 12: 2680 | [9 empty] | ФОТ
| Пр/812-083.0-1 | НР Пусконаладочные работы: 'вхолостую' - 80%, 'под нагрузкой' - 20% |  |  | 4: %; 5: 74; 7: 74; 10: 39.92; 12: 1983 | [9 empty] | НР Пусконаладочные работы: 'вхолостую' - 80%, 'под нагрузкой' - 20%
| Пр/774-083.0 | СП Пусконаладочные работы: 'вхолостую' - 80%, 'под нагрузкой' - 20% |  |  | 4: %; 5: 36; 7: 36; 10: 19.42; 12: 965 | [9 empty] | СП Пусконаладочные работы: 'вхолостую' - 80%, 'под нагрузкой' - 20%
|  | Всего по позиции |  |  | 10: 113.28; 12: 5628 | [11 empty] | Всего по позиции
7 | ФЕРп01-11-014-01 Приказ Минстроя России от 26.12.2019 №876/пр | Снятие характеристик для определения напряжения прикосновения в точках, указанных в проекте/ Применительно, определение кондук-тивных помех промышленной частоты на жилах кабелей вторичных цепей при КЗ на ОРУ ПС |  |  | 4: точка; 7: 8 | [6 empty] | Снятие характеристик для определения напряжения прикосновения в точках, указанных в проекте/ Применительно, определение кондук-тивных помех промышленной частоты на жилах кабелей вторичных цепей при КЗ на ОРУ ПС
| Приказ от 07.07.2022 № 557/пр прил.8 табл.4 п.4 | Производство работ осуществляется в действующих электроустановках (в трансформаторных и распределительных подстанциях, в электропомещениях (щитовые, пультовые, подстанции, реакторные, РУ и пункты, кабельные шахты, тоннели и каналы, кабельные полуэтажи) с действующим электрооборудованием или кабельными линиями под напряжением), с оформлением при этом наряда-допуска или распоряжения ОЗП=1,3; ЭМ=1,3 к расх.; ЗПМ=1,3; ТЗ=1,3; ТЗМ=1,3 | [18 empty] | Производство работ осуществляется в действующих электроустановках (в трансформаторных и распределительных подстанциях, в электропомещениях (щитовые, пультовые, подстанции, реакторные, РУ и пункты, кабельные шахты, тоннели и каналы, кабельные полуэтажи) с действующим электрооборудованием или кабельными линиями под напряжением), с оформлением при этом наряда-допуска или распоряжения ОЗП=1,3; ЭМ=1,3 к расх.; ЗПМ=1,3; ТЗ=1,3; ТЗМ=1,3
| 1 | ОТ |  |  | 8: 165.95; 9: 1.3; 10: 1725.88; 11: 49.68; 12: 85742 | [8 empty] | ОТ
|  | ЗТ |  |  | 4: чел.-ч; 5: 12.96; 6: 1.3; 7: 134.784 | [9 empty] | ЗТ
|  | Итого по расценке |  |  | 8: 165.95; 10: 1725.88; 12: 85742 | [10 empty] | Итого по расценке
|  | ФОТ |  |  | 10: 1725.88; 12: 85742 | [9 empty] | ФОТ
| Пр/812-083.0-1 | НР Пусконаладочные работы: 'вхолостую' - 80%, 'под нагрузкой' - 20% |  |  | 4: %; 5: 74; 7: 74; 10: 1277.15; 12: 63449 | [9 empty] | НР Пусконаладочные работы: 'вхолостую' - 80%, 'под нагрузкой' - 20%
| Пр/774-083.0 | СП Пусконаладочные работы: 'вхолостую' - 80%, 'под нагрузкой' - 20% |  |  | 4: %; 5: 36; 7: 36; 10: 621.32; 12: 30867 | [9 empty] | СП Пусконаладочные работы: 'вхолостую' - 80%, 'под нагрузкой' - 20%
|  | Всего по позиции |  |  | 10: 3624.35; 12: 180058 | [11 empty] | Всего по позиции
8 | ФЕРп01-11-011-01 Приказ Минстроя России от 26.12.2019 №876/пр | Проверка наличия цепи между заземлителями и заземленными элементами/ Применительно, Определение кондуктивных и наведенных помех высокой частоты на жилах кабелей вторичных цепей при КЗ на ОРУ ПС |  |  | 4: 100 измерений; 7: 0.08 | [6 empty] | Проверка наличия цепи между заземлителями и заземленными элементами/ Применительно, Определение кондуктивных и наведенных помех высокой частоты на жилах кабелей вторичных цепей при КЗ на ОРУ ПС
|  | Объем=8/100 | [23 empty] | Объем=8/100
| Приказ от 07.07.2022 № 557/пр прил.8 табл.4 п.4 | Производство работ осуществляется в действующих электроустановках (в трансформаторных и распределительных подстанциях, в электропомещениях (щитовые, пультовые, подстанции, реакторные, РУ и пункты, кабельные шахты, тоннели и каналы, кабельные полуэтажи) с действующим электрооборудованием или кабельными линиями под напряжением), с оформлением при этом наряда-допуска или распоряжения ОЗП=1,3; ЭМ=1,3 к расх.; ЗПМ=1,3; ТЗ=1,3; ТЗМ=1,3 | [18 empty] | Производство работ осуществляется в действующих электроустановках (в трансформаторных и распределительных подстанциях, в электропомещениях (щитовые, пультовые, подстанции, реакторные, РУ и пункты, кабельные шахты, тоннели и каналы, кабельные полуэтажи) с действующим электрооборудованием или кабельными линиями под напряжением), с оформлением при этом наряда-допуска или распоряжения ОЗП=1,3; ЭМ=1,3 к расх.; ЗПМ=1,3; ТЗ=1,3; ТЗМ=1,3
| 1 | ОТ |  |  | 8: 165.95; 9: 1.3; 10: 17.26; 11: 49.68; 12: 857 | [8 empty] | ОТ
|  | ЗТ |  |  | 4: чел.-ч; 5: 12.96; 6: 1.3; 7: 1.3478 | [9 empty] | ЗТ
|  | Итого по расценке |  |  | 8: 165.95; 10: 17.26; 12: 857 | [10 empty] | Итого по расценке
|  | ФОТ |  |  | 10: 17.26; 12: 857 | [9 empty] | ФОТ
| Пр/812-083.0-1 | НР Пусконаладочные работы: 'вхолостую' - 80%, 'под нагрузкой' - 20% |  |  | 4: %; 5: 74; 7: 74; 10: 12.77; 12: 634 | [9 empty] | НР Пусконаладочные работы: 'вхолостую' - 80%, 'под нагрузкой' - 20%
| Пр/774-083.0 | СП Пусконаладочные работы: 'вхолостую' - 80%, 'под нагрузкой' - 20% |  |  | 4: %; 5: 36; 7: 36; 10: 6.21; 12: 309 | [9 empty] | СП Пусконаладочные работы: 'вхолостую' - 80%, 'под нагрузкой' - 20%
|  | Всего по позиции |  |  | 10: 36.24; 12: 1800 | [11 empty] | Всего по позиции
9 | ФЕРп01-11-014-01 Приказ Минстроя России от 26.12.2019 №876/пр | Снятие характеристик для определения напряжения прикосновения в точках, указанных в проекте/ Применительно, определение помех на жилах кабелей вторичных цепей при ударах молнии на ОРУ ПС |  |  | 4: точка; 7: 6 | [6 empty] | Снятие характеристик для определения напряжения прикосновения в точках, указанных в проекте/ Применительно, определение помех на жилах кабелей вторичных цепей при ударах молнии на ОРУ ПС
| Приказ от 07.07.2022 № 557/пр прил.8 табл.4 п.4 | Производство работ осуществляется в действующих электроустановках (в трансформаторных и распределительных подстанциях, в электропомещениях (щитовые, пультовые, подстанции, реакторные, РУ и пункты, кабельные шахты, тоннели и каналы, кабельные полуэтажи) с действующим электрооборудованием или кабельными линиями под напряжением), с оформлением при этом наряда-допуска или распоряжения ОЗП=1,3; ЭМ=1,3 к расх.; ЗПМ=1,3; ТЗ=1,3; ТЗМ=1,3 | [18 empty] | Производство работ осуществляется в действующих электроустановках (в трансформаторных и распределительных подстанциях, в электропомещениях (щитовые, пультовые, подстанции, реакторные, РУ и пункты, кабельные шахты, тоннели и каналы, кабельные полуэтажи) с действующим электрооборудованием или кабельными линиями под напряжением), с оформлением при этом наряда-допуска или распоряжения ОЗП=1,3; ЭМ=1,3 к расх.; ЗПМ=1,3; ТЗ=1,3; ТЗМ=1,3
| 1 | ОТ |  |  | 8: 165.95; 9: 1.3; 10: 1294.41; 11: 49.68; 12: 64306 | [8 empty] | ОТ
|  | ЗТ |  |  | 4: чел.-ч; 5: 12.96; 6: 1.3; 7: 101.088 | [9 empty] | ЗТ
|  | Итого по расценке |  |  | 8: 165.95; 10: 1294.41; 12: 64306 | [10 empty] | Итого по расценке
|  | ФОТ |  |  | 10: 1294.41; 12: 64306 | [9 empty] | ФОТ
| Пр/812-083.0-1 | НР Пусконаладочные работы: 'вхолостую' - 80%, 'под нагрузкой' - 20% |  |  | 4: %; 5: 74; 7: 74; 10: 957.86; 12: 47586 | [9 empty] | НР Пусконаладочные работы: 'вхолостую' - 80%, 'под нагрузкой' - 20%
| Пр/774-083.0 | СП Пусконаладочные работы: 'вхолостую' - 80%, 'под нагрузкой' - 20% |  |  | 4: %; 5: 36; 7: 36; 10: 465.99; 12: 23150 | [9 empty] | СП Пусконаладочные работы: 'вхолостую' - 80%, 'под нагрузкой' - 20%
|  | Всего по позиции |  |  | 10: 2718.26; 12: 135042 | [11 empty] | Всего по позиции
10 | ФЕРп01-11-014-01 Приказ Минстроя России от 26.12.2019 №876/пр | Снятие характеристик для определения напряжения прикосновения в точках, указанных в проекте/ Применительно, определение напряженности магнитного поля промышленной частоты в помещениях РЗА, ССДТУ, АСДУ |  |  | 4: точка; 7: 8 | [6 empty] | Снятие характеристик для определения напряжения прикосновения в точках, указанных в проекте/ Применительно, определение напряженности магнитного поля промышленной частоты в помещениях РЗА, ССДТУ, АСДУ
| Приказ от 07.07.2022 № 557/пр прил.8 табл.4 п.4 | Производство работ осуществляется в действующих электроустановках (в трансформаторных и распределительных подстанциях, в электропомещениях (щитовые, пультовые, подстанции, реакторные, РУ и пункты, кабельные шахты, тоннели и каналы, кабельные полуэтажи) с действующим электрооборудованием или кабельными линиями под напряжением), с оформлением при этом наряда-допуска или распоряжения ОЗП=1,3; ЭМ=1,3 к расх.; ЗПМ=1,3; ТЗ=1,3; ТЗМ=1,3 | [18 empty] | Производство работ осуществляется в действующих электроустановках (в трансформаторных и распределительных подстанциях, в электропомещениях (щитовые, пультовые, подстанции, реакторные, РУ и пункты, кабельные шахты, тоннели и каналы, кабельные полуэтажи) с действующим электрооборудованием или кабельными линиями под напряжением), с оформлением при этом наряда-допуска или распоряжения ОЗП=1,3; ЭМ=1,3 к расх.; ЗПМ=1,3; ТЗ=1,3; ТЗМ=1,3
| 1 | ОТ |  |  | 8: 165.95; 9: 1.3; 10: 1725.88; 11: 49.68; 12: 85742 | [8 empty] | ОТ
|  | ЗТ |  |  | 4: чел.-ч; 5: 12.96; 6: 1.3; 7: 134.784 | [9 empty] | ЗТ
|  | Итого по расценке |  |  | 8: 165.95; 10: 1725.88; 12: 85742 | [10 empty] | Итого по расценке
|  | ФОТ |  |  | 10: 1725.88; 12: 85742 | [9 empty] | ФОТ
| Пр/812-083.0-1 | НР Пусконаладочные работы: 'вхолостую' - 80%, 'под нагрузкой' - 20% |  |  | 4: %; 5: 74; 7: 74; 10: 1277.15; 12: 63449 | [9 empty] | НР Пусконаладочные работы: 'вхолостую' - 80%, 'под нагрузкой' - 20%
| Пр/774-083.0 | СП Пусконаладочные работы: 'вхолостую' - 80%, 'под нагрузкой' - 20% |  |  | 4: %; 5: 36; 7: 36; 10: 621.32; 12: 30867 | [9 empty] | СП Пусконаладочные работы: 'вхолостую' - 80%, 'под нагрузкой' - 20%
|  | Всего по позиции |  |  | 10: 3624.35; 12: 180058 | [11 empty] | Всего по позиции
11 | ФЕРп01-11-014-01 Приказ Минстроя России от 26.12.2019 №876/пр | Снятие характеристик для определения напряжения прикосновения в точках, указанных в проекте/ Применительно, измерение напряженности электрического поля промышленной частоты в помещениях РЗА, ССДТУ, АСДУ |  |  | 4: точка; 7: 8 | [6 empty] | Снятие характеристик для определения напряжения прикосновения в точках, указанных в проекте/ Применительно, измерение напряженности электрического поля промышленной частоты в помещениях РЗА, ССДТУ, АСДУ
| Приказ от 07.07.2022 № 557/пр прил.8 табл.4 п.4 | Производство работ осуществляется в действующих электроустановках (в трансформаторных и распределительных подстанциях, в электропомещениях (щитовые, пультовые, подстанции, реакторные, РУ и пункты, кабельные шахты, тоннели и каналы, кабельные полуэтажи) с действующим электрооборудованием или кабельными линиями под напряжением), с оформлением при этом наряда-допуска или распоряжения ОЗП=1,3; ЭМ=1,3 к расх.; ЗПМ=1,3; ТЗ=1,3; ТЗМ=1,3 | [18 empty] | Производство работ осуществляется в действующих электроустановках (в трансформаторных и распределительных подстанциях, в электропомещениях (щитовые, пультовые, подстанции, реакторные, РУ и пункты, кабельные шахты, тоннели и каналы, кабельные полуэтажи) с действующим электрооборудованием или кабельными линиями под напряжением), с оформлением при этом наряда-допуска или распоряжения ОЗП=1,3; ЭМ=1,3 к расх.; ЗПМ=1,3; ТЗ=1,3; ТЗМ=1,3
| 1 | ОТ |  |  | 8: 165.95; 9: 1.3; 10: 1725.88; 11: 49.68; 12: 85742 | [8 empty] | ОТ
|  | ЗТ |  |  | 4: чел.-ч; 5: 12.96; 6: 1.3; 7: 134.784 | [9 empty] | ЗТ
|  | Итого по расценке |  |  | 8: 165.95; 10: 1725.88; 12: 85742 | [10 empty] | Итого по расценке
|  | ФОТ |  |  | 10: 1725.88; 12: 85742 | [9 empty] | ФОТ
| Пр/812-083.0-1 | НР Пусконаладочные работы: 'вхолостую' - 80%, 'под нагрузкой' - 20% |  |  | 4: %; 5: 74; 7: 74; 10: 1277.15; 12: 63449 | [9 empty] | НР Пусконаладочные работы: 'вхолостую' - 80%, 'под нагрузкой' - 20%
| Пр/774-083.0 | СП Пусконаладочные работы: 'вхолостую' - 80%, 'под нагрузкой' - 20% |  |  | 4: %; 5: 36; 7: 36; 10: 621.32; 12: 30867 | [9 empty] | СП Пусконаладочные работы: 'вхолостую' - 80%, 'под нагрузкой' - 20%
|  | Всего по позиции |  |  | 10: 3624.35; 12: 180058 | [11 empty] | Всего по позиции
12 | ФЕРп01-11-011-01 Приказ Минстроя России от 26.12.2019 №876/пр | Проверка наличия цепи между заземлителями и заземленными элементами/ Применительно, измерение статических потенциалов в помещениях РЗА, ССДТУ, АСДУ |  |  | 4: 100 измерений; 7: 0.08 | [6 empty] | Проверка наличия цепи между заземлителями и заземленными элементами/ Применительно, измерение статических потенциалов в помещениях РЗА, ССДТУ, АСДУ
|  | Объем=8/100 | [23 empty] | Объем=8/100
| Приказ от 07.07.2022 № 557/пр прил.8 табл.4 п.4 | Производство работ осуществляется в действующих электроустановках (в трансформаторных и распределительных подстанциях, в электропомещениях (щитовые, пультовые, подстанции, реакторные, РУ и пункты, кабельные шахты, тоннели и каналы, кабельные полуэтажи) с действующим электрооборудованием или кабельными линиями под напряжением), с оформлением при этом наряда-допуска или распоряжения ОЗП=1,3; ЭМ=1,3 к расх.; ЗПМ=1,3; ТЗ=1,3; ТЗМ=1,3 | [18 empty] | Производство работ осуществляется в действующих электроустановках (в трансформаторных и распределительных подстанциях, в электропомещениях (щитовые, пультовые, подстанции, реакторные, РУ и пункты, кабельные шахты, тоннели и каналы, кабельные полуэтажи) с действующим электрооборудованием или кабельными линиями под напряжением), с оформлением при этом наряда-допуска или распоряжения ОЗП=1,3; ЭМ=1,3 к расх.; ЗПМ=1,3; ТЗ=1,3; ТЗМ=1,3
| 1 | ОТ |  |  | 8: 165.95; 9: 1.3; 10: 17.26; 11: 49.68; 12: 857 | [8 empty] | ОТ
|  | ЗТ |  |  | 4: чел.-ч; 5: 12.96; 6: 1.3; 7: 1.3478 | [9 empty] | ЗТ
|  | Итого по расценке |  |  | 8: 165.95; 10: 17.26; 12: 857 | [10 empty] | Итого по расценке
|  | ФОТ |  |  | 10: 17.26; 12: 857 | [9 empty] | ФОТ
| Пр/812-083.0-1 | НР Пусконаладочные работы: 'вхолостую' - 80%, 'под нагрузкой' - 20% |  |  | 4: %; 5: 74; 7: 74; 10: 12.77; 12: 634 | [9 empty] | НР Пусконаладочные работы: 'вхолостую' - 80%, 'под нагрузкой' - 20%
| Пр/774-083.0 | СП Пусконаладочные работы: 'вхолостую' - 80%, 'под нагрузкой' - 20% |  |  | 4: %; 5: 36; 7: 36; 10: 6.21; 12: 309 | [9 empty] | СП Пусконаладочные работы: 'вхолостую' - 80%, 'под нагрузкой' - 20%
|  | Всего по позиции |  |  | 10: 36.24; 12: 1800 | [11 empty] | Всего по позиции
13 | ФЕРп01-11-026-01 Приказ Минстроя России от 26.12.2019 №876/пр | Снятие, обработка и анализ: осциллограмм/ Применительно, определение импульсных магнитных полей в помещениях РЗА, ССДТУ, АСДУ при ударах молнии |  |  | 4: шт; 7: 4 | [6 empty] | Снятие, обработка и анализ: осциллограмм/ Применительно, определение импульсных магнитных полей в помещениях РЗА, ССДТУ, АСДУ при ударах молнии
| Приказ от 07.07.2022 № 557/пр прил.8 табл.4 п.4 | Производство работ осуществляется в действующих электроустановках (в трансформаторных и распределительных подстанциях, в электропомещениях (щитовые, пультовые, подстанции, реакторные, РУ и пункты, кабельные шахты, тоннели и каналы, кабельные полуэтажи) с действующим электрооборудованием или кабельными линиями под напряжением), с оформлением при этом наряда-допуска или распоряжения ОЗП=1,3; ЭМ=1,3 к расх.; ЗПМ=1,3; ТЗ=1,3; ТЗМ=1,3 | [18 empty] | Производство работ осуществляется в действующих электроустановках (в трансформаторных и распределительных подстанциях, в электропомещениях (щитовые, пультовые, подстанции, реакторные, РУ и пункты, кабельные шахты, тоннели и каналы, кабельные полуэтажи) с действующим электрооборудованием или кабельными линиями под напряжением), с оформлением при этом наряда-допуска или распоряжения ОЗП=1,3; ЭМ=1,3 к расх.; ЗПМ=1,3; ТЗ=1,3; ТЗМ=1,3
| 1 | ОТ |  |  | 8: 81.95; 9: 1.3; 10: 426.14; 11: 49.68; 12: 21171 | [8 empty] | ОТ
|  | ЗТ |  |  | 4: чел.-ч; 5: 6.4; 6: 1.3; 7: 33.28 | [9 empty] | ЗТ
|  | Итого по расценке |  |  | 8: 81.95; 10: 426.14; 12: 21171 | [10 empty] | Итого по расценке
|  | ФОТ |  |  | 10: 426.14; 12: 21171 | [9 empty] | ФОТ
| Пр/812-083.0-1 | НР Пусконаладочные работы: 'вхолостую' - 80%, 'под нагрузкой' - 20% |  |  | 4: %; 5: 74; 7: 74; 10: 315.34; 12: 15667 | [9 empty] | НР Пусконаладочные работы: 'вхолостую' - 80%, 'под нагрузкой' - 20%
| Пр/774-083.0 | СП Пусконаладочные работы: 'вхолостую' - 80%, 'под нагрузкой' - 20% |  |  | 4: %; 5: 36; 7: 36; 10: 153.41; 12: 7622 | [9 empty] | СП Пусконаладочные работы: 'вхолостую' - 80%, 'под нагрузкой' - 20%
|  | Всего по позиции |  |  | 10: 894.89; 12: 44460 | [11 empty] | Всего по позиции
14 | ФЕРп01-11-026-01 Приказ Минстроя России от 26.12.2019 №876/пр | Снятие, обработка и анализ: осциллограмм/ Применительно, определение качества переменного тока |  |  | 4: шт; 7: 6 | [6 empty] | Снятие, обработка и анализ: осциллограмм/ Применительно, определение качества переменного тока
| Приказ от 07.07.2022 № 557/пр прил.8 табл.4 п.4 | Производство работ осуществляется в действующих электроустановках (в трансформаторных и распределительных подстанциях, в электропомещениях (щитовые, пультовые, подстанции, реакторные, РУ и пункты, кабельные шахты, тоннели и каналы, кабельные полуэтажи) с действующим электрооборудованием или кабельными линиями под напряжением), с оформлением при этом наряда-допуска или распоряжения ОЗП=1,3; ЭМ=1,3 к расх.; ЗПМ=1,3; ТЗ=1,3; ТЗМ=1,3 | [18 empty] | Производство работ осуществляется в действующих электроустановках (в трансформаторных и распределительных подстанциях, в электропомещениях (щитовые, пультовые, подстанции, реакторные, РУ и пункты, кабельные шахты, тоннели и каналы, кабельные полуэтажи) с действующим электрооборудованием или кабельными линиями под напряжением), с оформлением при этом наряда-допуска или распоряжения ОЗП=1,3; ЭМ=1,3 к расх.; ЗПМ=1,3; ТЗ=1,3; ТЗМ=1,3
| 1 | ОТ |  |  | 8: 81.95; 9: 1.3; 10: 639.21; 11: 49.68; 12: 31756 | [8 empty] | ОТ
|  | ЗТ |  |  | 4: чел.-ч; 5: 6.4; 6: 1.3; 7: 49.92 | [9 empty] | ЗТ
|  | Итого по расценке |  |  | 8: 81.95; 10: 639.21; 12: 31756 | [10 empty] | Итого по расценке
|  | ФОТ |  |  | 10: 639.21; 12: 31756 | [9 empty] | ФОТ
| Пр/812-083.0-1 | НР Пусконаладочные работы: 'вхолостую' - 80%, 'под нагрузкой' - 20% |  |  | 4: %; 5: 74; 7: 74; 10: 473.02; 12: 23499 | [9 empty] | НР Пусконаладочные работы: 'вхолостую' - 80%, 'под нагрузкой' - 20%
| Пр/774-083.0 | СП Пусконаладочные работы: 'вхолостую' - 80%, 'под нагрузкой' - 20% |  |  | 4: %; 5: 36; 7: 36; 10: 230.12; 12: 11432 | [9 empty] | СП Пусконаладочные работы: 'вхолостую' - 80%, 'под нагрузкой' - 20%
|  | Всего по позиции |  |  | 10: 1342.35; 12: 66687 | [11 empty] | Всего по позиции
15 | ФЕРп01-11-026-01 Приказ Минстроя России от 26.12.2019 №876/пр | Снятие, обработка и анализ: осциллограмм/ Применительно, определение качества постоянного тока |  |  | 4: шт; 7: 2 | [6 empty] | Снятие, обработка и анализ: осциллограмм/ Применительно, определение качества постоянного тока
| Приказ от 07.07.2022 № 557/пр прил.8 табл.4 п.4 | Производство работ осуществляется в действующих электроустановках (в трансформаторных и распределительных подстанциях, в электропомещениях (щитовые, пультовые, подстанции, реакторные, РУ и пункты, кабельные шахты, тоннели и каналы, кабельные полуэтажи) с действующим электрооборудованием или кабельными линиями под напряжением), с оформлением при этом наряда-допуска или распоряжения ОЗП=1,3; ЭМ=1,3 к расх.; ЗПМ=1,3; ТЗ=1,3; ТЗМ=1,3 | [18 empty] | Производство работ осуществляется в действующих электроустановках (в трансформаторных и распределительных подстанциях, в электропомещениях (щитовые, пультовые, подстанции, реакторные, РУ и пункты, кабельные шахты, тоннели и каналы, кабельные полуэтажи) с действующим электрооборудованием или кабельными линиями под напряжением), с оформлением при этом наряда-допуска или распоряжения ОЗП=1,3; ЭМ=1,3 к расх.; ЗПМ=1,3; ТЗ=1,3; ТЗМ=1,3
| 1 | ОТ |  |  | 8: 81.95; 9: 1.3; 10: 213.07; 11: 49.68; 12: 10585 | [8 empty] | ОТ
|  | ЗТ |  |  | 4: чел.-ч; 5: 6.4; 6: 1.3; 7: 16.64 | [9 empty] | ЗТ
|  | Итого по расценке |  |  | 8: 81.95; 10: 213.07; 12: 10585 | [10 empty] | Итого по расценке
|  | ФОТ |  |  | 10: 213.07; 12: 10585 | [9 empty] | ФОТ
| Пр/812-083.0-1 | НР Пусконаладочные работы: 'вхолостую' - 80%, 'под нагрузкой' - 20% |  |  | 4: %; 5: 74; 7: 74; 10: 157.67; 12: 7833 | [9 empty] | НР Пусконаладочные работы: 'вхолостую' - 80%, 'под нагрузкой' - 20%
| Пр/774-083.0 | СП Пусконаладочные работы: 'вхолостую' - 80%, 'под нагрузкой' - 20% |  |  | 4: %; 5: 36; 7: 36; 10: 76.71; 12: 3811 | [9 empty] | СП Пусконаладочные работы: 'вхолостую' - 80%, 'под нагрузкой' - 20%
|  | Всего по позиции |  |  | 10: 447.45; 12: 22229 | [11 empty] | Всего по позиции
16 | ФЕРп01-11-010-04 Приказ Минстроя России от 26.12.2019 №876/пр | Измерение сопротивления растеканию тока: контура с диагональю до 500 м/ Применительно, измерение импульсного сопротивления заземлителей молниеотвода |  |  | 4: измерение; 7: 6 | [6 empty] | Измерение сопротивления растеканию тока: контура с диагональю до 500 м/ Применительно, измерение импульсного сопротивления заземлителей молниеотвода
| Приказ от 07.07.2022 № 557/пр прил.8 табл.4 п.4 | Производство работ осуществляется в действующих электроустановках (в трансформаторных и распределительных подстанциях, в электропомещениях (щитовые, пультовые, подстанции, реакторные, РУ и пункты, кабельные шахты, тоннели и каналы, кабельные полуэтажи) с действующим электрооборудованием или кабельными линиями под напряжением), с оформлением при этом наряда-допуска или распоряжения ОЗП=1,3; ЭМ=1,3 к расх.; ЗПМ=1,3; ТЗ=1,3; ТЗМ=1,3 | [18 empty] | Производство работ осуществляется в действующих электроустановках (в трансформаторных и распределительных подстанциях, в электропомещениях (щитовые, пультовые, подстанции, реакторные, РУ и пункты, кабельные шахты, тоннели и каналы, кабельные полуэтажи) с действующим электрооборудованием или кабельными линиями под напряжением), с оформлением при этом наряда-допуска или распоряжения ОЗП=1,3; ЭМ=1,3 к расх.; ЗПМ=1,3; ТЗ=1,3; ТЗМ=1,3
| 1 | ОТ |  |  | 8: 103.72; 9: 1.3; 10: 809.02; 11: 49.68; 12: 40192 | [8 empty] | ОТ
|  | ЗТ |  |  | 4: чел.-ч; 5: 8.1; 6: 1.3; 7: 63.18 | [9 empty] | ЗТ
|  | Итого по расценке |  |  | 8: 103.72; 10: 809.02; 12: 40192 | [10 empty] | Итого по расценке
|  | ФОТ |  |  | 10: 809.02; 12: 40192 | [9 empty] | ФОТ
| Пр/812-083.0-1 | НР Пусконаладочные работы: 'вхолостую' - 80%, 'под нагрузкой' - 20% |  |  | 4: %; 5: 74; 7: 74; 10: 598.67; 12: 29742 | [9 empty] | НР Пусконаладочные работы: 'вхолостую' - 80%, 'под нагрузкой' - 20%
| Пр/774-083.0 | СП Пусконаладочные работы: 'вхолостую' - 80%, 'под нагрузкой' - 20% |  |  | 4: %; 5: 36; 7: 36; 10: 291.25; 12: 14469 | [9 empty] | СП Пусконаладочные работы: 'вхолостую' - 80%, 'под нагрузкой' - 20%
|  | Всего по позиции |  |  | 10: 1698.94; 12: 84403 | [11 empty] | Всего по позиции
|  | Итоги по смете: | [24 empty] | Итоги по смете:
|  | Итого прямые затраты (справочно) |  |  | 10: 13045.73; 12: 648113 | [14 empty] | Итого прямые затраты (справочно)
|  | в том числе: | [25 empty] | в том числе:
|  | Оплата труда рабочих |  |  | 10: 13045.73; 12: 648113 | [14 empty] | Оплата труда рабочих
|  | Прочие затраты |  |  | 10: 27396.05; 12: 1361036 | [14 empty] | Прочие затраты
|  | Пусконаладочные работы |  |  | 10: 27396.05; 12: 1361036 | [14 empty] | Пусконаладочные работы
|  | в том числе: | [25 empty] | в том числе:
|  | оплата труда |  |  | 10: 13045.73; 12: 648113 | [14 empty] | оплата труда
|  | накладные расходы |  |  | 10: 9653.84; 12: 479601 | [14 empty] | накладные расходы
|  | сметная прибыль |  |  | 10: 4696.48; 12: 233322 | [14 empty] | сметная прибыль
|  | Итого ФОТ (справочно) |  |  | 10: 13045.73; 12: 648113 | [14 empty] | Итого ФОТ (справочно)
|  | Итого накладные расходы (справочно) |  |  | 10: 9653.84; 12: 479601 | [14 empty] | Итого накладные расходы (справочно)
|  | Итого сметная прибыль (справочно) |  |  | 10: 4696.48; 12: 233322 | [14 empty] | Итого сметная прибыль (справочно)
|  | НДС 20% |  |  | 10: 5479.21; 12: 272207.2 | [15 empty] | НДС 20%
|  | ВСЕГО по смете |  |  | 10: 32875.26; 12: 1633243.2 | [16 empty] | ВСЕГО по смете
| Составил: |  |  |  | 6: (А. О. Татарченкова) | [17 empty] | (А. О. Татарченкова)
[должность, подпись (инициалы, фамилия)]
| Проверил: |  |  |  | 6: (А. В. Богданов) | [18 empty] | (А. В. Богданов)
[должность, подпись (инициалы, фамилия)]

## ССР_БЦ - ССРСС по Методике 202
Приложение № 6
Утверждено приказом № 421 от 4 августа 2020 г. Минстроя РФ
Заказчик
(наименование организации)
"Утвержден" "___"______________________2024г
Сводный сметный расчет сметной стоимостью 2 290 603,03 руб.
(ссылка на документ об утверждении)
СВОДНЫЙ СМЕТНЫЙ РАСЧЕТ СТОИМОСТИ СТРОИТЕЛЬСТВА №
| Реконструкция ПС 110 кВ Южная с установкой шкафов РЗА – 4 шт, заменой трансформаторов тока – 24 шт. (РЖД ОАО) (N_27-ХЭС-5501) | [6 empty] | Реконструкция ПС 110 кВ Южная с установкой шкафов РЗА – 4 шт, заменой трансформаторов тока – 24 шт. (РЖД ОАО) (N_27-ХЭС-5501)
(наименование стройки)
| Составлен(а) в базисном (текущем) уровне цен 01.01.2000 | [7 empty] | Составлен(а) в базисном (текущем) уровне цен 01.01.2000
№ п/п | Обоснование | Наименование глав, объектов капитального строительства, работ и затрат | Сметная стоимость, руб.
|  |  | Строительных (ремонтно- строительных, ремонтно- реставрационных) работ | монтажных работ | оборудования | прочих затрат | всего
1 | 2 | 3 | 4 | 5 | 6 | 7 | 8
Глава 2. Основные объекты строительства, реконструкции, капитального ремонта | [9 empty] | Глава 2. Основные объекты строительства, реконструкции, капитального ремонта
1 | 02-01-01 | СМР. РЗА1 | 1327.06 | 176187.23 | 729536.32 |  | 907050.61
2 | 02-01-02 | СМР. РЗА2 |  | 154919.52 | 729536.32 |  | 884455.84
| Итого по Главе 2. "Основные объекты строительства, реконструкции, капитального ремонта" |  | 1327.06 | 331106.75 | 1459072.64 |  | 1791506.45 |  |  |  | Итого по Главе 2. "Основные объекты строительства, реконструкции, капитального ремонта"
| Итого по Главам 1-2 |  | 1327.06 | 331106.75 | 1459072.64 |  | 1791506.45 |  |  |  |  | Итого по Главам 1-2
Глава 7. Благоустройство и озеленение территории | [9 empty] | Глава 7. Благоустройство и озеленение территории
| Итого по Главам 1-7 |  | 1327.06 | 331106.75 | 1459072.64 |  | 1791506.45 |  |  |  |  | Итого по Главам 1-7
Глава 8. Временные здания и сооружения | [9 empty] | Глава 8. Временные здания и сооружения
| Итого по Главам 1-8 |  | 1327.06 | 331106.75 | 1459072.64 |  | 1791506.45 |  |  |  |  | Итого по Главам 1-8
Глава 9. Прочие работы и затраты | [9 empty] | Глава 9. Прочие работы и затраты
3 | 09-01-01 | ПНР. РЗА1 (Работы "вхолостую - 80%") |  |  |  | 35973.34 | 35973.34
44966,68*0,8
4 | 09-01-02 | ПНР. РЗА2 (Работы "вхолостую - 80%") |  |  |  | 35973.34 | 35973.34
44966,68*0,8
5 | 09-01-03 | Обследование ЭМС (Работы "вхолостую - 80%") |  |  |  | 21916.84 | 21916.84
27396,05*0,8
| Итого по Главе 9. "Прочие работы и затраты" |  |  |  |  | 93863.52 | 93863.52 |  |  |  | Итого по Главе 9. "Прочие работы и затраты"
| Итого по Главам 1-9 |  | 1327.06 | 331106.75 | 1459072.64 | 93863.52 | 1885369.97 |  |  |  |  | Итого по Главам 1-9
Глава 12. Публичный технологический и ценовой аудит, подготовка обоснования инвестиций, осуществляемых в инвестиционный проект по созданию объекта капитального строительства, в отношении которого планируется заключение контракта, предметом которого является одновременно выполнение работ по проектированию, строительству и вводу в эксплуатацию объекта капитального строительства, технологический и ценовой аудит такого обоснования инвестиций, аудит проектной документации, проектные и изыскательские работы | [9 empty] | Глава 12. Публичный технологический и ценовой аудит, подготовка обоснования инвестиций, осуществляемых в инвестиционный проект по созданию объекта капитального строительства, в отношении которого планируется заключение контракта, предметом которого является одновременно выполнение работ по проектированию, строительству и вводу в эксплуатацию объекта капитального строительства, технологический и ценовой аудит такого обоснования инвестиций, аудит проектной документации, проектные и изыскательские работы
| Итого по Главам 1-12 |  | 1327.06 | 331106.75 | 1459072.64 | 93863.52 | 1885369.97 |  |  |  |  | Итого по Главам 1-12
Непредвиденные затраты | [9 empty] | Непредвиденные затраты
| Итого с учетом "Непредвиденные затраты" |  | 1327.06 | 331106.75 | 1459072.64 | 93863.52 | 1885369.97 |  |  |  |  | Итого с учетом "Непредвиденные затраты"
Дополнительные работы и затраты | [9 empty] | Дополнительные работы и затраты
6 | 09-01-01 | ПНР. РЗА1 (Работы "под нагрузкой - 20%") |  |  |  | 8993.34 | 8993.34
44966,68*0,2
7 | 09-01-02 | ПНР. РЗА2 (Работы "под нагрузкой - 20%") |  |  |  | 8993.34 | 8993.34
44966,68*0,2
8 | 09-01-03 | Обследование ЭМС (Работы "под нагрузкой - 20%") |  |  |  | 5479.21 | 5479.21
27396,05*0,2
| Итого "Дополнительные работы и затраты" |  |  |  |  | 23465.89 | 23465.89 |  |  |  | Итого "Дополнительные работы и затраты"
Налоги и обязательные платежи | [9 empty] | Налоги и обязательные платежи
9 | № 303-ФЗ от 3.08.2018 | НДС - 20% | 265.41 | 66221.35 | 291814.53 | 18772.704 | 377073.994
|  |  | 20%Г1.С:Г14.С | 20%Г1.М:Г14.М | 20%Г1.О:Г14.О | 20%Г1.П:Г14.П | 20%Г1.П:Г14.П
| Итого "Налоги и обязательные платежи" |  | 265.41 | 66221.35 | 291814.53 | 18772.704 | 377073.994 |  |  |  | Итого "Налоги и обязательные платежи"
| Итого по сводному расчету |  | 1592.47 | 397328.1 | 1750887.17 | 112636.224 | 2262443.964 |  |  |  |  | Итого по сводному расчету
| Составил: | [5 empty] | (А. О. Татарченкова)
[должность, подпись (инициалы, фамилия)]
| Проверил: | [5 empty] | (А. В. Богданов)
[должность, подпись (инициалы, фамилия)]

## ССР_ТЦ - ССРСС по Методике 202
Приложение № 6
Утверждено приказом № 421 от 4 августа 2020 г. Минстроя РФ
Заказчик
(наименование организации)
"Утвержден" "___"______________________2024г
Сводный сметный расчет сметной стоимостью 25 394 329,2 руб.
(ссылка на документ об утверждении)
СВОДНЫЙ СМЕТНЫЙ РАСЧЕТ СТОИМОСТИ СТРОИТЕЛЬСТВА №
| Реконструкция ПС 110 кВ Южная с установкой шкафов РЗА – 4 шт, заменой трансформаторов тока – 24 шт. (РЖД ОАО) (N_27-ХЭС-5501) | [6 empty] | Реконструкция ПС 110 кВ Южная с установкой шкафов РЗА – 4 шт, заменой трансформаторов тока – 24 шт. (РЖД ОАО) (N_27-ХЭС-5501)
(наименование стройки)
| Составлен(а) в базисном (текущем) уровне цен 01.01.2000 | [7 empty] | Составлен(а) в базисном (текущем) уровне цен 01.01.2000
№ п/п | Обоснование | Наименование глав, объектов капитального строительства, работ и затрат | Сметная стоимость, руб.
|  |  | Строительных (ремонтно- строительных, ремонтно- реставрационных) работ | монтажных работ | оборудования | прочих затрат | всего
1 | 2 | 3 | 4 | 5 | 6 | 7 | 8
Глава 2. Основные объекты строительства, реконструкции, капитального ремонта | [9 empty] | Глава 2. Основные объекты строительства, реконструкции, капитального ремонта
1 | 02-01-01 | СМР. РЗА1 | 56877 | 3078000 | 4720100 |  | 7854977
2 | 02-01-02 | СМР. РЗА2 |  | 2757942 | 4720100 |  | 7478042
| Итого по Главе 2. "Основные объекты строительства, реконструкции, капитального ремонта" |  | 56877 | 5835942 | 9440200 |  | 15333019 |  |  |  | Итого по Главе 2. "Основные объекты строительства, реконструкции, капитального ремонта"
| Итого по Главам 1-2 |  | 56877 | 5835942 | 9440200 |  | 15333019 |  |  |  |  | Итого по Главам 1-2
Глава 7. Благоустройство и озеленение территории | [9 empty] | Глава 7. Благоустройство и озеленение территории
| Итого по Главам 1-7 |  | 56877 | 5835942 | 9440200 |  | 15333019 |  |  |  |  | Итого по Главам 1-7
Глава 8. Временные здания и сооружения | [9 empty] | Глава 8. Временные здания и сооружения
| Итого по Главам 1-8 |  | 56877 | 5835942 | 9440200 |  | 15333019 |  |  |  |  | Итого по Главам 1-8
Глава 9. Прочие работы и затраты | [9 empty] | Глава 9. Прочие работы и затраты
3 | 09-01-01 | ПНР. РЗА1 (Работы "вхолостую - 80%") |  |  |  | 1787154.4 | 1787154.4
2233943*0,8
4 | 09-01-02 | ПНР. РЗА2 (Работы "вхолостую - 80%") |  |  |  | 1787154.4 | 1787154.4
2233943*0,8
5 | 09-01-03 | Обследование ЭМС (Работы "вхолостую - 80%") |  |  |  | 1088828.8 | 1088828.8
1361036*0,8
| Итого по Главе 9. "Прочие работы и затраты" |  |  |  |  | 4663137.6 | 4663137.6 |  |  |  | Итого по Главе 9. "Прочие работы и затраты"
| Итого по Главам 1-9 |  | 56877 | 5835942 | 9440200 | 4663137.6 | 19996156.6 |  |  |  |  | Итого по Главам 1-9
Глава 12. Публичный технологический и ценовой аудит, подготовка обоснования инвестиций, осуществляемых в инвестиционный проект по созданию объекта капитального строительства, в отношении которого планируется заключение контракта, предметом которого является одновременно выполнение работ по проектированию, строительству и вводу в эксплуатацию объекта капитального строительства, технологический и ценовой аудит такого обоснования инвестиций, аудит проектной документации, проектные и изыскательские работы | [9 empty] | Глава 12. Публичный технологический и ценовой аудит, подготовка обоснования инвестиций, осуществляемых в инвестиционный проект по созданию объекта капитального строительства, в отношении которого планируется заключение контракта, предметом которого является одновременно выполнение работ по проектированию, строительству и вводу в эксплуатацию объекта капитального строительства, технологический и ценовой аудит такого обоснования инвестиций, аудит проектной документации, проектные и изыскательские работы
| Итого по Главам 1-12 |  | 56877 | 5835942 | 9440200 | 4663137.6 | 19996156.6 |  |  |  |  | Итого по Главам 1-12
Непредвиденные затраты | [9 empty] | Непредвиденные затраты
| Итого с учетом "Непредвиденные затраты" |  | 56877 | 5835942 | 9440200 | 4663137.6 | 19996156.6 |  |  |  |  | Итого с учетом "Непредвиденные затраты"
Дополнительные работы и затраты | [9 empty] | Дополнительные работы и затраты
6 | 09-01-01 | ПНР. РЗА1 (Работы "под нагрузкой - 20%") |  |  |  | 446788.6 | 446788.6
2233943*0,2
7 | 09-01-02 | ПНР. РЗА2 (Работы "под нагрузкой - 20%") |  |  |  | 446788.6 | 446788.6
2233943*0,2
8 | 09-01-03 | Обследование ЭМС (Работы "под нагрузкой - 20%") |  |  |  | 272207.2 | 272207.2
1361036*0,2
| Итого "Дополнительные работы и затраты" |  |  |  |  | 1165784.4 | 1165784.4 |  |  |  | Итого "Дополнительные работы и затраты"
Налоги и обязательные платежи | [9 empty] | Налоги и обязательные платежи
9 | № 303-ФЗ от 3.08.2018 | НДС - 20% | 11375.4 | 1167188.4 | 1888040 | 932627.52 | 3999231.32
|  |  | 20%Г1.С:Г14.С | 20%Г1.М:Г14.М | 20%Г1.О:Г14.О | 20%Г1.П:Г14.П
| Итого "Налоги и обязательные платежи" |  | 11375.4 | 1167188.4 | 1888040 | 932627.52 | 3999231.32 |  |  |  | Итого "Налоги и обязательные платежи"
| Итого по сводному расчету |  | 68252.4 | 7003130.4 | 11328240 | 5595765.12 | 23995387.92 |  |  |  |  | Итого по сводному расчету
| Составил: | [5 empty] | (А. О. Татарченкова)
[должность, подпись (инициалы, фамилия)]
| Проверил: | [5 empty] | (А. В. Богданов)
[должность, подпись (инициалы, фамилия)]

## Конъюнктурный анализ ПС Южная
Приложение № 1
Утверждено приказом № 421 от 4 августа 2020 г. Минстроя РФ в редакции приказа № 557 от 7 июля 2022 г.
Конъюнктурный анализ
Реконструкция ПС 110 кВ Южная с установкой шкафов РЗА – 4 шт, заменой трансформаторов тока – 24 шт. (РЖД ОАО) (N_27-ХЭС-5501) | [19 empty] | Реконструкция ПС 110 кВ Южная с установкой шкафов РЗА – 4 шт, заменой трансформаторов тока – 24 шт. (РЖД ОАО) (N_27-ХЭС-5501)
(наименование объекта строительства)
!Конъюнктурный анализ ПС Южная | [20 empty] | !Конъюнктурный анализ ПС Южная
№ п.п. | Код строительного ресурса | Наименование строительного ресурса, затрат | Полное наименование строительного ресурса, затрат в обосновывающем документе | Ед. изм. | Ед. изм. строительного ресурса, затрат в обосновывающем документе | Текущая отпускная цена за ед. изм. в обосновывающем документе с НДС в руб. | Текущая отпускная цена за ед. изм. без НДС в руб. в соответствии с графой 5 | Стоимость перевозки без НДС в руб. за ед. изм. | Заготовительно-складские расходы |  | Сметная цена без НДС в руб. за ед. изм. | Год | Квартал | Наименование производителя/поставщика | КПП организации | ИНН организации | Гиперссылка на веб-сайт производителя/поставщика | Населенный пункт расположения склада производителя/поставщика | Статус организации (Производитель (1) / Поставщик (2)
[9 empty] | % | руб.
1 | 2 | 3 | 4 | 5 | 6 | 7 | 8 | 9 | 10 | 11 | 12 | 13 | 14 | 15 | 16 | 17 | 18 | 19 | 20
Раздел 1. Оборудование | [21 empty] | Раздел 1. Оборудование
1.1 | ТЦ_103_24_2464208563_06.11.2023_02 | Шкаф управления, защиты и автоматики выключателя ШЭ2607 019/ Шкаф защиты, автоматики и управления выключателем, ШЭ2607 019, версия ПО 019_400 800х660х2225 | Шкаф управления, защиты и автоматики выключателя ШЭ2607 019/ Шкаф защиты, автоматики и управления выключателем, ШЭ2607 019, версия ПО 019_400 800х660х2225 | шт | шт | 1798440 | 1498700 |  | 0% | 0 | 1498700 | 2023 | 4 | ООО "ЭКРА-Сибирь" | 246401001 | 2464208563 | https://sib.ekra.ru/ |  | 2
1.2 | ТЦ_103_24_2460218225_07.11.2023_02 | Шкаф управления, защиты и автоматики выключателя ШЭ2607 019/ Шкаф защиты, автоматики и управления выключателем, ШЭ2607 019, версия ПО 019_400 800х660х2225 | Шкаф управления, защиты и автоматики выключателя ШЭ2607 019/ Шкаф защиты, автоматики и управления выключателем, ШЭ2607 019, версия ПО 019_400 800х660х2225 | шт | шт | 1986960 | 1655800 |  | 0% | 0 | 1655800 | 2023 | 4 | ООО "СибЭлектроМонтаж" | 246001001 | 2460218225 | https://sibem24.ru/ |  | 2
1.3 | ТЦ_103_28_2801217432_06.11.2023_02 | Шкаф управления, защиты и автоматики выключателя ШЭ2607 019/ Шкаф защиты, автоматики и управления выключателем, ШЭ2607 019, версия ПО 019_400 800х660х2225 | Шкаф управления, защиты и автоматики выключателя ШЭ2607 019/ Шкаф защиты, автоматики и управления выключателем, ШЭ2607 019, версия ПО 019_400 800х660х2225 | шт | шт | 2080320 | 1733600 |  | 0% | 0 | 1733600 | 2023 | 4 | ООО "ЭнергоСтройИнжиниринг" | 280101001 | 2801217432 |  |  | 2
2.1 | ТЦ_103_24_2464208563_06.11.2023_02 | Шкаф дистанционной и токовой защит линии ШЭ2607 021021/ ШЭ2607 021021 800х660х2225 | Шкаф дистанционной и токовой защит линии ШЭ2607 021021/ ШЭ2607 021021 800х660х2225 | шт | шт | 3361680 | 2801400 |  | 0% | 0 | 2801400 | 2023 | 4 | ООО "ЭКРА-Сибирь" | 246401001 | 2464208563 | https://sib.ekra.ru/ |  | 2
2.2 | ТЦ_103_24_2460218225_07.11.2023_02 | Шкаф дистанционной и токовой защит линии ШЭ2607 021021/ ШЭ2607 021021 800х660х2225 | Шкаф дистанционной и токовой защит линии ШЭ2607 021021/ ШЭ2607 021021 800х660х2225 | шт | шт | 3711720 | 3093100 |  | 0% | 0 | 3093100 | 2023 | 4 | ООО "СибЭлектроМонтаж" | 246001001 | 2460218225 | https://sibem24.ru/ |  | 2
2.3 | ТЦ_103_28_2801217432_06.11.2023_02 | Шкаф дистанционной и токовой защит линии ШЭ2607 021021/ ШЭ2607 021021 800х660х2225 | Шкаф дистанционной и токовой защит линии ШЭ2607 021021/ ШЭ2607 021021 800х660х2225 | шт | шт | 3887040 | 3239200 |  | 0% | 0 | 3239200 | 2023 | 4 | ООО "ЭнергоСтройИнжиниринг" | 280101001 | 2801217432 |  |  | 2
3.1 | ТЦ_103_24_2464208563_07.11.2023_01 | Трансформатор тока. ТВ-110-IX-3-10PR38/10PR38-2000/5 УХЛ1 50ВА; I3c=25кА | Трансформатор тока. ТВ-110-IX-3-10PR38/10PR38-2000/5 УХЛ1 50ВА; I3c=25кА | шт | шт | 176400 | 147000 |  | 0% | 0 | 147000 | 2023 | 4 | ООО "ЭКРА-Сибирь" | 246401001 | 2464208563 | https://sib.ekra.ru/ |  | 2
3.2 | ТЦ_103_24_2460218225_06.11.2023_01 | Трансформатор тока. ТВ-110-IX-3-10PR38/10PR38-2000/5 УХЛ1 50ВА; I3c=25кА | Трансформатор тока. ТВ-110-IX-3-10PR38/10PR38-2000/5 УХЛ1 50ВА; I3c=25кА | шт | шт | 168000 | 140000 |  | 0% | 0 | 140000 | 2023 | 4 | ООО "СибЭлектроМонтаж" | 246001001 | 2460218225 | https://sibem24.ru/ |  | 2
3.3 | ТЦ_103_28_2801217432_06.11.2023_01 | Трансформатор тока. ТВ-110-IX-3-10PR38/10PR38-2000/5 УХЛ1 50ВА; I3c=25кА | Трансформатор тока. ТВ-110-IX-3-10PR38/10PR38-2000/5 УХЛ1 50ВА; I3c=25кА | шт | шт | 172800 | 144000 |  | 0% | 0 | 144000 | 2023 | 4 | ООО "ЭнергоСтройИнжиниринг" | 280101001 | 2801217432 |  |  | 2
Раздел 2. Материалы | [21 empty] | Раздел 2. Материалы
4.1 | ТЦ_62.1.01.09_24_2460218225_07.11.2023_01 | Автоматический выключатель ВА25-29 DC C2-4A-1-УХЛЗ Uном=220В, Iном=4А, Xар-С | Автоматический выключатель ВА25-29 DC C2-4A-1-УХЛЗ Uном=220В, Iном=4А, Xар-С | шт | шт | 6073.08 | 5060.9 |  | 0% | 0 | 5060.9 | 2023 | 4 | ООО "СибЭлектроМонтаж" | 246001001 | 2460218225 | https://sibem24.ru/ |  | 2
4.2 | ТЦ_62.1.01.09_27_2721222532_08.11.2023_01 | Автоматический выключатель ВА25-29 DC C2-4A-1-УХЛЗ Uном=220В, Iном=4А, Xар-С | Автоматический выключатель ВА25-29 DC C2-4A-1-УХЛЗ Uном=220В, Iном=4А, Xар-С | шт | шт | 3995.45 | 3329.54 |  | 0% | 0 | 3329.54 | 2023 | 4 | ООО "Дальневосточный Кабельный Альянс" | 272201001 | 2721222532 | https://dka-khv.ru/ |  | 2
4.3 | ТЦ_62.1.01.09_28_2801217432_08.11.2023_01 | Автоматический выключатель ВА25-29 DC C2-4A-1-УХЛЗ Uном=220В, Iном=4А, Xар-С | Автоматический выключатель ВА25-29 DC C2-4A-1-УХЛЗ Uном=220В, Iном=4А, Xар-С | шт | шт | 6392.71 | 5327.26 |  | 0% | 0 | 5327.26 | 2023 | 4 | ООО "ЭнергоСтройИнжиниринг" | 280101001 | 2801217432 |  |  | 2
5.1 | ТЦ_62.1.01.09_24_2460218225_07.11.2023_01 | Автоматический выключатель ВА25-29 DC Z2-4A-1-УХЛЗ Uном=220В, Iном=4А, Xар-Z | Автоматический выключатель ВА25-29 DC Z2-4A-1-УХЛЗ Uном=220В, Iном=4А, Xар-Z | шт | шт | 17440.27 | 14533.56 |  | 0% | 0 | 14533.56 | 2023 | 4 | ООО "СибЭлектроМонтаж" | 246001001 | 2460218225 | https://sibem24.ru/ |  | 2
5.2 | ТЦ_62.1.01.09_27_2721222532_08.11.2023_01 | Автоматический выключатель ВА25-29 DC Z2-4A-1-УХЛЗ Uном=220В, Iном=4А, Xар-Z | Автоматический выключатель ВА25-29 DC Z2-4A-1-УХЛЗ Uном=220В, Iном=4А, Xар-Z | шт | шт | 11473.86 | 9561.55 |  | 0% | 0 | 9561.55 | 2023 | 4 | ООО "Дальневосточный Кабельный Альянс" | 272201001 | 2721222532 | https://dka-khv.ru/ |  | 2
5.3 | ТЦ_62.1.01.09_28_2801217432_08.11.2023_01 | Автоматический выключатель ВА25-29 DC Z2-4A-1-УХЛЗ Uном=220В, Iном=4А, Xар-Z | Автоматический выключатель ВА25-29 DC Z2-4A-1-УХЛЗ Uном=220В, Iном=4А, Xар-Z | шт | шт | 18358.18 | 15298.48 |  | 0% | 0 | 15298.48 | 2023 | 4 | ООО "ЭнергоСтройИнжиниринг" | 280101001 | 2801217432 |  |  | 2
6.1 | ТЦ_62.1.01.09_24_2460218225_07.11.2023_01 | Автоматический выключатель ВА25-29 DC Z2-2A-1-УХЛЗ Uном=220В, Iном=2А, Xар-Z | Автоматический выключатель ВА25-29 DC Z2-2A-1-УХЛЗ Uном=220В, Iном=2А, Xар-Z | шт | шт | 18612.96 | 15510.8 |  | 0% | 0 | 15510.8 | 2023 | 4 | ООО "СибЭлектроМонтаж" | 246001001 | 2460218225 | https://sibem24.ru/ |  | 2
6.2 | ТЦ_62.1.01.09_27_2721222532_08.11.2023_01 | Автоматический выключатель ВА25-29 DC Z2-2A-1-УХЛЗ Uном=220В, Iном=2А, Xар-Z | Автоматический выключатель ВА25-29 DC Z2-2A-1-УХЛЗ Uном=220В, Iном=2А, Xар-Z | шт | шт | 12245.37 | 10204.48 |  | 0% | 0 | 10204.48 | 2023 | 4 | ООО "Дальневосточный Кабельный Альянс" | 272201001 | 2721222532 | https://dka-khv.ru/ |  | 2
6.3 | ТЦ_62.1.01.09_28_2801217432_08.11.2023_01 | Автоматический выключатель ВА25-29 DC Z2-2A-1-УХЛЗ Uном=220В, Iном=2А, Xар-Z | Автоматический выключатель ВА25-29 DC Z2-2A-1-УХЛЗ Uном=220В, Iном=2А, Xар-Z | шт | шт | 19592.59 | 16327.16 |  | 0% | 0 | 16327.16 | 2023 | 4 | ООО "ЭнергоСтройИнжиниринг" | 280101001 | 2801217432 |  |  | 2
7.1 | ТЦ_62.1.02.07_24_2460218225_07.11.2023_01 | Независимый расцепитель DA 25-29 | Независимый расцепитель DA 25-29 | шт | шт | 4564 | 3803.33 |  | 0% | 0 | 3803.33 | 2023 | 4 | ООО "СибЭлектроМонтаж" | 246001001 | 2460218225 | https://sibem24.ru/ |  | 2
7.2 | ТЦ_62.1.02.07_27_2721222532_08.11.2023_01 | Независимый расцепитель DA 25-29 | Независимый расцепитель DA 25-29 | шт | шт | 3002.63 | 2502.19 |  | 0% | 0 | 2502.19 | 2023 | 4 | ООО "Дальневосточный Кабельный Альянс" | 272201001 | 2721222532 | https://dka-khv.ru/ |  | 2
7.3 | ТЦ_62.1.02.07_28_2801217432_08.11.2023_01 | Независимый расцепитель DA 25-29 | Независимый расцепитель DA 25-29 | шт | шт | 4804.2 | 4003.5 |  | 0% | 0 | 4003.5 | 2023 | 4 | ООО "ЭнергоСтройИнжиниринг" | 280101001 | 2801217432 |  |  | 2
8.1 | ТЦ_25.2.01.18_24_2460218225_07.11.2023_01 | Торцевой фиксатор 5мм ZBT008 DKC | Торцевой фиксатор 5мм ZBT008 DKC | шт | шт | 101.44 | 84.53 |  | 0% | 0 | 84.53 | 2023 | 4 | ООО "СибЭлектроМонтаж" | 246001001 | 2460218225 | https://sibem24.ru/ |  | 2
8.2 | ТЦ_25.2.01.18_27_2721222532_08.11.2023_01 | Торцевой фиксатор 5мм ZBT008 DKC | Торцевой фиксатор 5мм ZBT008 DKC | шт | шт | 66.74 | 55.62 |  | 0% | 0 | 55.62 | 2023 | 4 | ООО "Дальневосточный Кабельный Альянс" | 272201001 | 2721222532 | https://dka-khv.ru/ |  | 2
8.3 | ТЦ_25.2.01.18_28_2801217432_08.11.2023_01 | Торцевой фиксатор 5мм ZBT008 DKC | Торцевой фиксатор 5мм ZBT008 DKC | шт | шт | 106.78 | 88.98 |  | 0% | 0 | 88.98 | 2023 | 4 | ООО "ЭнергоСтройИнжиниринг" | 280101001 | 2801217432 |  |  | 2
9.1 | ТЦ_20.2.05.02_24_2460218225_07.11.2023_01 | Держатель маркировки ZBT008H DKC | Держатель маркировки ZBT008H DKC | шт | шт | 57.55 | 47.96 |  | 0% | 0 | 47.96 | 2023 | 4 | ООО "СибЭлектроМонтаж" | 246001001 | 2460218225 | https://sibem24.ru/ |  | 2
9.2 | ТЦ_20.2.05.02_27_2721222532_08.11.2023_01 | Держатель маркировки ZBT008H DKC | Держатель маркировки ZBT008H DKC | шт | шт | 37.86 | 31.55 |  | 0% | 0 | 31.55 | 2023 | 4 | ООО "Дальневосточный Кабельный Альянс" | 272201001 | 2721222532 | https://dka-khv.ru/ |  | 2
9.3 | ТЦ_20.2.05.02_28_2801217432_08.11.2023_01 | Держатель маркировки ZBT008H DKC | Держатель маркировки ZBT008H DKC | шт | шт | 60.58 | 50.48 |  | 0% | 0 | 50.48 | 2023 | 4 | ООО "ЭнергоСтройИнжиниринг" | 280101001 | 2801217432 |  |  | 2
10.1 | ТЦ_20.1.02.04_24_2460218225_07.11.2023_01 | Клемма проходная TUR-4 DKC | Клемма проходная TUR-4 DKC | шт | шт | 125.3 | 104.42 |  | 0% | 0 | 104.42 | 2023 | 4 | ООО "СибЭлектроМонтаж" | 246001001 | 2460218225 | https://sibem24.ru/ |  | 2
10.2 | ТЦ_20.1.02.04_27_2721222532_08.11.2023_01 | Клемма проходная TUR-4 DKC | Клемма проходная TUR-4 DKC | шт | шт | 82.44 | 68.7 |  | 0% | 0 | 68.7 | 2023 | 4 | ООО "Дальневосточный Кабельный Альянс" | 272201001 | 2721222532 | https://dka-khv.ru/ |  | 2
10.3 | ТЦ_20.1.02.04_28_2801217432_08.11.2023_01 | Клемма проходная TUR-4 DKC | Клемма проходная TUR-4 DKC | шт | шт | 131.9 | 109.92 |  | 0% | 0 | 109.92 | 2023 | 4 | ООО "ЭнергоСтройИнжиниринг" | 280101001 | 2801217432 |  |  | 2
11.1 | ТЦ_18.5.08.18_24_2460218225_07.11.2023_01 | Маркировка для клемм, ширина 6 мм, от 1 до 10, вертикальная ориентация NUPUTUK-6-1-10V | Маркировка для клемм, ширина 6 мм, от 1 до 10, вертикальная ориентация NUPUTUK-6-1-10V | шт | шт | 109.31 | 91.09 |  | 0% | 0 | 91.09 | 2023 | 4 | ООО "СибЭлектроМонтаж" | 246001001 | 2460218225 | https://sibem24.ru/ |  | 2
11.2 | ТЦ_18.5.08.18_27_2721222532_08.11.2023_01 | Маркировка для клемм, ширина 6 мм, от 1 до 10, вертикальная ориентация NUPUTUK-6-1-10V | Маркировка для клемм, ширина 6 мм, от 1 до 10, вертикальная ориентация NUPUTUK-6-1-10V | шт | шт | 71.91 | 59.93 |  | 0% | 0 | 59.93 | 2023 | 4 | ООО "Дальневосточный Кабельный Альянс" | 272201001 | 2721222532 | https://dka-khv.ru/ |  | 2
11.3 | ТЦ_18.5.08.18_28_2801217432_08.11.2023_01 | Маркировка для клемм, ширина 6 мм, от 1 до 10, вертикальная ориентация NUPUTUK-6-1-10V | Маркировка для клемм, ширина 6 мм, от 1 до 10, вертикальная ориентация NUPUTUK-6-1-10V | шт | шт | 115.06 | 95.88 |  | 0% | 0 | 95.88 | 2023 | 4 | ООО "ЭнергоСтройИнжиниринг" | 280101001 | 2801217432 |  |  | 2
12.1 | ТЦ_22.2.01.08_24_2460218225_07.11.2023_01 | Изолятор торцевой для клемм D-TUR-2.5-10 DKC | Изолятор торцевой для клемм D-TUR-2.5-10 DKC | шт | шт | 89.65 | 74.71 |  | 0% | 0 | 74.71 | 2023 | 4 | ООО "СибЭлектроМонтаж" | 246001001 | 2460218225 | https://sibem24.ru/ |  | 2
12.2 | ТЦ_22.2.01.08_27_2721222532_08.11.2023_01 | Изолятор торцевой для клемм D-TUR-2.5-10 DKC | Изолятор торцевой для клемм D-TUR-2.5-10 DKC | шт | шт | 58.98 | 49.15 |  | 0% | 0 | 49.15 | 2023 | 4 | ООО "Дальневосточный Кабельный Альянс" | 272201001 | 2721222532 | https://dka-khv.ru/ |  | 2
12.3 | ТЦ_22.2.01.08_28_2801217432_08.11.2023_01 | Изолятор торцевой для клемм D-TUR-2.5-10 DKC | Изолятор торцевой для клемм D-TUR-2.5-10 DKC | шт | шт | 94.37 | 78.64 |  | 0% | 0 | 78.64 | 2023 | 4 | ООО "ЭнергоСтройИнжиниринг" | 280101001 | 2801217432 |  |  | 2
13.1 | ТЦ_20.1.02.07_24_2460218225_07.11.2023_01 | Наконечник кабельный штыревой уп. (50 шт.) НШВИ 1,5-12 | Наконечник кабельный штыревой уп. (50 шт.) НШВИ 1,5-12 | уп | уп | 83.65 | 69.71 |  | 0% | 0 | 69.71 | 2023 | 4 | ООО "СибЭлектроМонтаж" | 246001001 | 2460218225 | https://sibem24.ru/ |  | 2
13.2 | ТЦ_20.1.02.07_27_2721222532_08.11.2023_01 | Наконечник кабельный штыревой уп. (50 шт.) НШВИ 1,5-12 | Наконечник кабельный штыревой уп. (50 шт.) НШВИ 1,5-12 | уп | уп | 55.04 | 45.87 |  | 0% | 0 | 45.87 | 2023 | 4 | ООО "Дальневосточный Кабельный Альянс" | 272201001 | 2721222532 | https://dka-khv.ru/ |  | 2
13.3 | ТЦ_20.1.02.07_28_2801217432_08.11.2023_01 | Наконечник кабельный штыревой уп. (50 шт.) НШВИ 1,5-12 | Наконечник кабельный штыревой уп. (50 шт.) НШВИ 1,5-12 | уп | уп | 88.06 | 73.38 |  | 0% | 0 | 73.38 | 2023 | 4 | ООО "ЭнергоСтройИнжиниринг" | 280101001 | 2801217432 |  |  | 2
14.1 | ТЦ_20.1.02.07_24_2460218225_07.11.2023_01 | Наконечник кабельный штыревой уп. (50 шт.) НШВИ 2,5-12 | Наконечник кабельный штыревой уп. (50 шт.) НШВИ 2,5-12 | уп | уп | 102.95 | 85.79 |  | 0% | 0 | 85.79 | 2023 | 4 | ООО "СибЭлектроМонтаж" | 246001001 | 2460218225 | https://sibem24.ru/ |  | 2
14.2 | ТЦ_20.1.02.07_27_2721222532_08.11.2023_01 | Наконечник кабельный штыревой уп. (50 шт.) НШВИ 2,5-12 | Наконечник кабельный штыревой уп. (50 шт.) НШВИ 2,5-12 | уп | уп | 67.73 | 56.44 |  | 0% | 0 | 56.44 | 2023 | 4 | ООО "Дальневосточный Кабельный Альянс" | 272201001 | 2721222532 | https://dka-khv.ru/ |  | 2
14.3 | ТЦ_20.1.02.07_28_2801217432_08.11.2023_01 | Наконечник кабельный штыревой уп. (50 шт.) НШВИ 2,5-12 | Наконечник кабельный штыревой уп. (50 шт.) НШВИ 2,5-12 | уп | уп | 108.36 | 90.3 |  | 0% | 0 | 90.3 | 2023 | 4 | ООО "ЭнергоСтройИнжиниринг" | 280101001 | 2801217432 |  |  | 2
15.1 | ТЦ_20.1.02.07_24_2460218225_07.11.2023_01 | Наконечник кабельный кольцевой уп. (50 шт.) НКИ 1,5-4 | Наконечник кабельный кольцевой уп. (50 шт.) НКИ 1,5-4 | уп | уп | 261.06 | 217.55 |  | 0% | 0 | 217.55 | 2023 | 4 | ООО "СибЭлектроМонтаж" | 246001001 | 2460218225 | https://sibem24.ru/ |  | 2
15.2 | ТЦ_20.1.02.07_27_2721222532_08.11.2023_01 | Наконечник кабельный кольцевой уп. (50 шт.) НКИ 1,5-4 | Наконечник кабельный кольцевой уп. (50 шт.) НКИ 1,5-4 | уп | уп | 171.75 | 143.13 |  | 0% | 0 | 143.13 | 2023 | 4 | ООО "Дальневосточный Кабельный Альянс" | 272201001 | 2721222532 | https://dka-khv.ru/ |  | 2
15.3 | ТЦ_20.1.02.07_28_2801217432_08.11.2023_01 | Наконечник кабельный кольцевой уп. (50 шт.) НКИ 1,5-4 | Наконечник кабельный кольцевой уп. (50 шт.) НКИ 1,5-4 | уп | уп | 274.8 | 229 |  | 0% | 0 | 229 | 2023 | 4 | ООО "ЭнергоСтройИнжиниринг" | 280101001 | 2801217432 |  |  | 2
16.1 | ТЦ_20.2.08.09_24_2460218225_07.11.2023_01 | Пружина постоянного давления, уп. (50 шт.) ППД-0 внутр.диаметр 8-15 мм | Пружина постоянного давления, уп. (50 шт.) ППД-0 внутр.диаметр 8-15 мм | уп | уп | 2104.44 | 1753.7 |  | 0% | 0 | 1753.7 | 2023 | 4 | ООО "СибЭлектроМонтаж" | 246001001 | 2460218225 | https://sibem24.ru/ |  | 2
16.2 | ТЦ_20.2.08.09_27_2721222532_08.11.2023_01 | Пружина постоянного давления, уп. (50 шт.) ППД-0 внутр.диаметр 8-15 мм | Пружина постоянного давления, уп. (50 шт.) ППД-0 внутр.диаметр 8-15 мм | уп | уп | 1384.5 | 1153.75 |  | 0% | 0 | 1153.75 | 2023 | 4 | ООО "Дальневосточный Кабельный Альянс" | 272201001 | 2721222532 | https://dka-khv.ru/ |  | 2
16.3 | ТЦ_20.2.08.09_28_2801217432_08.11.2023_01 | Пружина постоянного давления, уп. (50 шт.) ППД-0 внутр.диаметр 8-15 мм | Пружина постоянного давления, уп. (50 шт.) ППД-0 внутр.диаметр 8-15 мм | уп | уп | 2215.2 | 1846 |  | 0% | 0 | 1846 | 2023 | 4 | ООО "ЭнергоСтройИнжиниринг" | 280101001 | 2801217432 |  |  | 2
17.1 | ТЦ_27.2.02.04_24_2460218225_07.11.2023_01 | Шина РЕ "земля" на двух угловых изоляторах ШНИ-6х9-12-У2-Ж | Шина РЕ "земля" на двух угловых изоляторах ШНИ-6х9-12-У2-Ж | шт | шт | 280.14 | 233.45 |  | 0% | 0 | 233.45 | 2023 | 4 | ООО "СибЭлектроМонтаж" | 246001001 | 2460218225 | https://sibem24.ru/ |  | 2
17.2 | ТЦ_27.2.02.04_27_2721222532_08.11.2023_01 | Шина РЕ "земля" на двух угловых изоляторах ШНИ-6х9-12-У2-Ж | Шина РЕ "земля" на двух угловых изоляторах ШНИ-6х9-12-У2-Ж | шт | шт | 184.31 | 153.59 |  | 0% | 0 | 153.59 | 2023 | 4 | ООО "Дальневосточный Кабельный Альянс" | 272201001 | 2721222532 | https://dka-khv.ru/ |  | 2
17.3 | ТЦ_27.2.02.04_28_2801217432_08.11.2023_01 | Шина РЕ "земля" на двух угловых изоляторах ШНИ-6х9-12-У2-Ж | Шина РЕ "земля" на двух угловых изоляторах ШНИ-6х9-12-У2-Ж | шт | шт | 294.89 | 245.74 |  | 0% | 0 | 245.74 | 2023 | 4 | ООО "ЭнергоСтройИнжиниринг" | 280101001 | 2801217432 |  |  | 2
18.1 | ТЦ_14.5.01.10_24_2460218225_07.11.2023_01 | Пена монтажная огнестойкая Технониколь, 950 гр. | Пена монтажная огнестойкая Технониколь, 950 гр. | шт | шт | 6302.72 | 5252.27 |  | 0% | 0 | 5252.27 | 2023 | 4 | ООО "СибЭлектроМонтаж" | 246001001 | 2460218225 | https://sibem24.ru/ |  | 2
18.2 | ТЦ_14.5.01.10_27_2721222532_08.11.2023_01 | Пена монтажная огнестойкая Технониколь, 950 гр. | Пена монтажная огнестойкая Технониколь, 950 гр. | шт | шт | 4146.53 | 3455.44 |  | 0% | 0 | 3455.44 | 2023 | 4 | ООО "Дальневосточный Кабельный Альянс" | 272201001 | 2721222532 | https://dka-khv.ru/ |  | 2
18.3 | ТЦ_14.5.01.10_28_2801217432_08.11.2023_01 | Пена монтажная огнестойкая Технониколь, 950 гр. | Пена монтажная огнестойкая Технониколь, 950 гр. | шт | шт | 6634.44 | 5528.7 |  | 0% | 0 | 5528.7 | 2023 | 4 | ООО "ЭнергоСтройИнжиниринг" | 280101001 | 2801217432 |  |  | 2
19.1 | ТЦ_01.7.06.14_24_2460218225_07.11.2023_01 | Изолента ПВХ черная 19мм х 25м | Изолента ПВХ черная 19мм х 25м | шт | шт | 373.97 | 311.64 |  | 0% | 0 | 311.64 | 2023 | 4 | ООО "СибЭлектроМонтаж" | 246001001 | 2460218225 | https://sibem24.ru/ |  | 2
19.2 | ТЦ_01.7.06.14_27_2721222532_08.11.2023_01 | Изолента ПВХ черная 19мм х 25м | Изолента ПВХ черная 19мм х 25м | шт | шт | 246.03 | 205.03 |  | 0% | 0 | 205.03 | 2023 | 4 | ООО "Дальневосточный Кабельный Альянс" | 272201001 | 2721222532 | https://dka-khv.ru/ |  | 2
19.3 | ТЦ_01.7.06.14_28_2801217432_08.11.2023_01 | Изолента ПВХ черная 19мм х 25м | Изолента ПВХ черная 19мм х 25м | шт | шт | 393.65 | 328.04 |  | 0% | 0 | 328.04 | 2023 | 4 | ООО "ЭнергоСтройИнжиниринг" | 280101001 | 2801217432 |  |  | 2
20.1 | ТЦ_01.7.06.14_24_2460218225_07.11.2023_01 | Изолента ПВХ желто-зеленая 19мм х 25м | Изолента ПВХ желто-зеленая 19мм х 25м | шт | шт | 373.97 | 311.64 |  | 0% | 0 | 311.64 | 2023 | 4 | ООО "СибЭлектроМонтаж" | 246001001 | 2460218225 | https://sibem24.ru/ |  | 2
20.2 | ТЦ_01.7.06.14_27_2721222532_08.11.2023_01 | Изолента ПВХ желто-зеленая 19мм х 25м | Изолента ПВХ желто-зеленая 19мм х 25м | шт | шт | 246.03 | 205.03 |  | 0% | 0 | 205.03 | 2023 | 4 | ООО "Дальневосточный Кабельный Альянс" | 272201001 | 2721222532 | https://dka-khv.ru/ |  | 2
20.3 | ТЦ_01.7.06.14_28_2801217432_08.11.2023_01 | Изолента ПВХ желто-зеленая 19мм х 25м | Изолента ПВХ желто-зеленая 19мм х 25м | шт | шт | 393.65 | 328.04 |  | 0% | 0 | 328.04 | 2023 | 4 | ООО "ЭнергоСтройИнжиниринг" | 280101001 | 2801217432 |  |  | 2
21.1 | ТЦ_20.2.12.03_24_2460218225_07.11.2023_01 | Трубка ТВ-40 ПВХ d4мм "кембрик" (м) Rexant 49-5004 | Трубка ТВ-40 ПВХ d4мм "кембрик" (м) Rexant 49-5004 | м | м | 14.32 | 11.93 |  | 0% | 0 | 11.93 | 2023 | 4 | ООО "СибЭлектроМонтаж" | 246001001 | 2460218225 | https://sibem24.ru/ |  | 2
21.2 | ТЦ_20.2.12.03_27_2721222532_08.11.2023_01 | Трубка ТВ-40 ПВХ d4мм "кембрик" (м) Rexant 49-5004 | Трубка ТВ-40 ПВХ d4мм "кембрик" (м) Rexant 49-5004 | м | м | 9.42 | 7.85 |  | 0% | 0 | 7.85 | 2023 | 4 | ООО "Дальневосточный Кабельный Альянс" | 272201001 | 2721222532 | https://dka-khv.ru/ |  | 2
21.3 | ТЦ_20.2.12.03_28_2801217432_08.11.2023_01 | Трубка ТВ-40 ПВХ d4мм "кембрик" (м) Rexant 49-5004 | Трубка ТВ-40 ПВХ d4мм "кембрик" (м) Rexant 49-5004 | м | м | 15.07 | 12.56 |  | 0% | 0 | 12.56 | 2023 | 4 | ООО "ЭнергоСтройИнжиниринг" | 280101001 | 2801217432 |  |  | 2
22.1 | ТЦ_20.1.02.18_24_2460218225_07.11.2023_01 | Стяжки нейлоновые с маталлическим зубом КСЗ 4х200, уп.(100 шт.) | Стяжки нейлоновые с маталлическим зубом КСЗ 4х200, уп.(100 шт.) | уп | уп | 1063.34 | 886.12 |  | 0% | 0 | 886.12 | 2023 | 4 | ООО "СибЭлектроМонтаж" | 246001001 | 2460218225 | https://sibem24.ru/ |  | 2
22.2 | ТЦ_20.1.02.18_27_2721222532_08.11.2023_01 | Стяжки нейлоновые с маталлическим зубом КСЗ 4х200, уп.(100 шт.) | Стяжки нейлоновые с маталлическим зубом КСЗ 4х200, уп.(100 шт.) | уп | уп | 699.57 | 582.98 |  | 0% | 0 | 582.98 | 2023 | 4 | ООО "Дальневосточный Кабельный Альянс" | 272201001 | 2721222532 | https://dka-khv.ru/ |  | 2
22.3 | ТЦ_20.1.02.18_28_2801217432_08.11.2023_01 | Стяжки нейлоновые с маталлическим зубом КСЗ 4х200, уп.(100 шт.) | Стяжки нейлоновые с маталлическим зубом КСЗ 4х200, уп.(100 шт.) | уп | уп | 1119.31 | 932.76 |  | 0% | 0 | 932.76 | 2023 | 4 | ООО "ЭнергоСтройИнжиниринг" | 280101001 | 2801217432 |  |  | 2
23.1 | ТЦ_07.2.07.13_24_2460218225_07.11.2023_01 | Хомут Р6.6, уп. (100 шт.) стандартный, 2,5х100 | Хомут Р6.6, уп. (100 шт.) стандартный, 2,5х100 | уп | уп | 83.27 | 69.39 |  | 0% | 0 | 69.39 | 2023 | 4 | ООО "СибЭлектроМонтаж" | 246001001 | 2460218225 | https://sibem24.ru/ |  | 2
23.2 | ТЦ_07.2.07.13_27_2721222532_08.11.2023_01 | Хомут Р6.6, уп. (100 шт.) стандартный, 2,5х100 | Хомут Р6.6, уп. (100 шт.) стандартный, 2,5х100 | уп | уп | 54.78 | 45.65 |  | 0% | 0 | 45.65 | 2023 | 4 | ООО "Дальневосточный Кабельный Альянс" | 272201001 | 2721222532 | https://dka-khv.ru/ |  | 2
23.3 | ТЦ_07.2.07.13_28_2801217432_08.11.2023_01 | Хомут Р6.6, уп. (100 шт.) стандартный, 2,5х100 | Хомут Р6.6, уп. (100 шт.) стандартный, 2,5х100 | уп | уп | 87.65 | 73.04 |  | 0% | 0 | 73.04 | 2023 | 4 | ООО "ЭнергоСтройИнжиниринг" | 280101001 | 2801217432 |  |  | 2
24.1 | ТЦ_14.2.02.09_24_2460218225_07.11.2023_01 | Огнезащитная терморасширяющаяся подушка ОГРАКС-ОТП1, размеры 310х200х34 | Огнезащитная терморасширяющаяся подушка ОГРАКС-ОТП1, размеры 310х200х34 | шт | шт | 1471.33 | 1226.11 |  | 0% | 0 | 1226.11 | 2023 | 4 | ООО "СибЭлектроМонтаж" | 246001001 | 2460218225 | https://sibem24.ru/ |  | 2
24.2 | ТЦ_14.2.02.09_27_2721222532_08.11.2023_01 | Огнезащитная терморасширяющаяся подушка ОГРАКС-ОТП1, размеры 310х200х34 | Огнезащитная терморасширяющаяся подушка ОГРАКС-ОТП1, размеры 310х200х34 | шт | шт | 967.98 | 806.65 |  | 0% | 0 | 806.65 | 2023 | 4 | ООО "Дальневосточный Кабельный Альянс" | 272201001 | 2721222532 | https://dka-khv.ru/ |  | 2
24.3 | ТЦ_14.2.02.09_28_2801217432_08.11.2023_01 | Огнезащитная терморасширяющаяся подушка ОГРАКС-ОТП1, размеры 310х200х34 | Огнезащитная терморасширяющаяся подушка ОГРАКС-ОТП1, размеры 310х200х34 | шт | шт | 1548.77 | 1290.64 |  | 0% | 0 | 1290.64 | 2023 | 4 | ООО "ЭнергоСтройИнжиниринг" | 280101001 | 2801217432 |  |  | 2
25.1 | ТЦ_20.5.04.11_24_2460218225_07.11.2023_01 | Проходной зажим серый 10 мм2, CBC.10GR(Ex) DKC | Проходной зажим серый 10 мм2, CBC.10GR(Ex) DKC | шт | шт | 243.17 | 202.64 |  | 0% | 0 | 202.64 | 2023 | 4 | ООО "СибЭлектроМонтаж" | 246001001 | 2460218225 | https://sibem24.ru/ |  | 2
25.2 | ТЦ_20.5.04.11_27_2721222532_08.11.2023_01 | Проходной зажим серый 10 мм2, CBC.10GR(Ex) DKC | Проходной зажим серый 10 мм2, CBC.10GR(Ex) DKC | шт | шт | 159.98 | 133.32 |  | 0% | 0 | 133.32 | 2023 | 4 | ООО "Дальневосточный Кабельный Альянс" | 272201001 | 2721222532 | https://dka-khv.ru/ |  | 2
25.3 | ТЦ_20.5.04.11_28_2801217432_08.11.2023_01 | Проходной зажим серый 10 мм2, CBC.10GR(Ex) DKC | Проходной зажим серый 10 мм2, CBC.10GR(Ex) DKC | шт | шт | 255.96 | 213.3 |  | 0% | 0 | 213.3 | 2023 | 4 | ООО "ЭнергоСтройИнжиниринг" | 280101001 | 2801217432 |  |  | 2
26.1 | ТЦ_20.5.04.11_24_2460218225_07.11.2023_01 | 3 полюсная перемычка PTC/10/03 DKC | 3 полюсная перемычка PTC/10/03 DKC | шт | шт | 360.24 | 300.2 |  | 0% | 0 | 300.2 | 2023 | 4 | ООО "СибЭлектроМонтаж" | 246001001 | 2460218225 | https://sibem24.ru/ |  | 2
26.2 | ТЦ_20.5.04.11_27_2721222532_08.11.2023_01 | 3 полюсная перемычка PTC/10/03 DKC | 3 полюсная перемычка PTC/10/03 DKC | шт | шт | 237 | 197.5 |  | 0% | 0 | 197.5 | 2023 | 4 | ООО "Дальневосточный Кабельный Альянс" | 272201001 | 2721222532 | https://dka-khv.ru/ |  | 2
26.3 | ТЦ_20.5.04.11_28_2801217432_08.11.2023_01 | 3 полюсная перемычка PTC/10/03 DKC | 3 полюсная перемычка PTC/10/03 DKC | шт | шт | 379.2 | 316 |  | 0% | 0 | 316 | 2023 | 4 | ООО "ЭнергоСтройИнжиниринг" | 280101001 | 2801217432 |  |  | 2
27.1 | ТЦ_22.2.01.08_24_2460218225_07.11.2023_01 | Торцевой изолятор серый на CBC2-10 CBC.2-10/PTGR DKC | Торцевой изолятор серый на CBC2-10 CBC.2-10/PTGR DKC | шт | шт | 89.65 | 74.71 |  | 0% | 0 | 74.71 | 2023 | 4 | ООО "СибЭлектроМонтаж" | 246001001 | 2460218225 | https://sibem24.ru/ |  | 2
27.2 | ТЦ_22.2.01.08_27_2721222532_08.11.2023_01 | Торцевой изолятор серый на CBC2-10 CBC.2-10/PTGR DKC | Торцевой изолятор серый на CBC2-10 CBC.2-10/PTGR DKC | шт | шт | 58.98 | 49.15 |  | 0% | 0 | 49.15 | 2023 | 4 | ООО "Дальневосточный Кабельный Альянс" | 272201001 | 2721222532 | https://dka-khv.ru/ |  | 2
27.3 | ТЦ_22.2.01.08_28_2801217432_08.11.2023_01 | Торцевой изолятор серый на CBC2-10 CBC.2-10/PTGR DKC | Торцевой изолятор серый на CBC2-10 CBC.2-10/PTGR DKC | шт | шт | 94.37 | 78.64 |  | 0% | 0 | 78.64 | 2023 | 4 | ООО "ЭнергоСтройИнжиниринг" | 280101001 | 2801217432 |  |  | 2
28.1 | ТЦ_25.2.01.18_24_2460218225_07.11.2023_01 | Торцевой фиксатор на рейку 35 мм UK-E DKC | Торцевой фиксатор на рейку 35 мм UK-E DKC | шт | шт | 168.54 | 140.45 |  | 0% | 0 | 140.45 | 2023 | 4 | ООО "СибЭлектроМонтаж" | 246001001 | 2460218225 | https://sibem24.ru/ |  | 2
28.2 | ТЦ_25.2.01.18_27_2721222532_08.11.2023_01 | Торцевой фиксатор на рейку 35 мм UK-E DKC | Торцевой фиксатор на рейку 35 мм UK-E DKC | шт | шт | 110.88 | 92.4 |  | 0% | 0 | 92.4 | 2023 | 4 | ООО "Дальневосточный Кабельный Альянс" | 272201001 | 2721222532 | https://dka-khv.ru/ |  | 2
28.3 | ТЦ_25.2.01.18_28_2801217432_08.11.2023_01 | Торцевой фиксатор на рейку 35 мм UK-E DKC | Торцевой фиксатор на рейку 35 мм UK-E DKC | шт | шт | 177.41 | 147.84 |  | 0% | 0 | 147.84 | 2023 | 4 | ООО "ЭнергоСтройИнжиниринг" | 280101001 | 2801217432 |  |  | 2
29.1 | ТЦ_62.5.01.06_24_2460218225_07.11.2023_01 | Многофункциональный измерительный прибор PM130P PLUS | Многофункциональный измерительный прибор PM130P PLUS | шт | шт | 36480 | 30400 |  | 0% | 0 | 30400 | 2023 | 4 | ООО "СибЭлектроМонтаж" | 246001001 | 2460218225 | https://sibem24.ru/ |  | 2
29.2 | ТЦ_62.5.01.06_27_2721222532_08.11.2023_01 | Многофункциональный измерительный прибор PM130P PLUS | Многофункциональный измерительный прибор PM130P PLUS | шт | шт | 24000 | 20000 |  | 0% | 0 | 20000 | 2023 | 4 | ООО "Дальневосточный Кабельный Альянс" | 272201001 | 2721222532 | https://dka-khv.ru/ |  | 2
29.3 | ТЦ_62.5.01.06_28_2801217432_08.11.2023_01 | Многофункциональный измерительный прибор PM130P PLUS | Многофункциональный измерительный прибор PM130P PLUS | шт | шт | 38400 | 32000 |  | 0% | 0 | 32000 | 2023 | 4 | ООО "ЭнергоСтройИнжиниринг" | 280101001 | 2801217432 |  |  | 2
30.1 | ТЦ_62.3.04.05_24_2460218225_07.11.2023_01 | Переключатель кулачковый 4G10-56-U-R014 | Переключатель кулачковый 4G10-56-U-R014 | шт | шт | 6829.18 | 5690.98 |  | 0% | 0 | 5690.98 | 2023 | 4 | ООО "СибЭлектроМонтаж" | 246001001 | 2460218225 | https://sibem24.ru/ |  | 2
30.2 | ТЦ_62.3.04.05_27_2721222532_08.11.2023_01 | Переключатель кулачковый 4G10-56-U-R014 | Переключатель кулачковый 4G10-56-U-R014 | шт | шт | 4492.88 | 3744.07 |  | 0% | 0 | 3744.07 | 2023 | 4 | ООО "Дальневосточный Кабельный Альянс" | 272201001 | 2721222532 | https://dka-khv.ru/ |  | 2
30.3 | ТЦ_62.3.04.05_28_2801217432_08.11.2023_01 | Переключатель кулачковый 4G10-56-U-R014 | Переключатель кулачковый 4G10-56-U-R014 | шт | шт | 7188.6 | 5990.5 |  | 0% | 0 | 5990.5 | 2023 | 4 | ООО "ЭнергоСтройИнжиниринг" | 280101001 | 2801217432 |  |  | 2
31.1 | ТЦ_22.1.02.04_24_2460218225_07.11.2023_01 | Коннектор RG-45 8P8C | Коннектор RG-45 8P8C | шт | шт | 7.02 | 5.85 |  | 0% | 0 | 5.85 | 2023 | 4 | ООО "СибЭлектроМонтаж" | 246001001 | 2460218225 | https://sibem24.ru/ |  | 2
31.2 | ТЦ_22.1.02.04_27_2721222532_08.11.2023_01 | Коннектор RG-45 8P8C | Коннектор RG-45 8P8C | шт | шт | 4.62 | 3.85 |  | 0% | 0 | 3.85 | 2023 | 4 | ООО "Дальневосточный Кабельный Альянс" | 272201001 | 2721222532 | https://dka-khv.ru/ |  | 2
31.3 | ТЦ_22.1.02.04_28_2801217432_08.11.2023_01 | Коннектор RG-45 8P8C | Коннектор RG-45 8P8C | шт | шт | 7.39 | 6.16 |  | 0% | 0 | 6.16 | 2023 | 4 | ООО "ЭнергоСтройИнжиниринг" | 280101001 | 2801217432 |  |  | 2
32.1 | ТЦ_21.1.04.01_24_2460218225_07.11.2023_01 | Витая пара FTP 5e 4х2х0,5 | Витая пара FTP 5e 4х2х0,5 | км | км | 104118.48 | 86765.4 |  | 0% | 0 | 86765.4 | 2023 | 4 | ООО "СибЭлектроМонтаж" | 246001001 | 2460218225 | https://sibem24.ru/ |  | 2
32.2 | ТЦ_21.1.04.01_27_2721222532_08.11.2023_01 | Витая пара FTP 5e 4х2х0,5 | Витая пара FTP 5e 4х2х0,5 | км | км | 68499 | 57082.5 |  | 0% | 0 | 57082.5 | 2023 | 4 | ООО "Дальневосточный Кабельный Альянс" | 272201001 | 2721222532 | https://dka-khv.ru/ |  | 2
32.3 | ТЦ_21.1.04.01_28_2801217432_08.11.2023_01 | Витая пара FTP 5e 4х2х0,5 | Витая пара FTP 5e 4х2х0,5 | км | км | 109598.4 | 91332 |  | 0% | 0 | 91332 | 2023 | 4 | ООО "ЭнергоСтройИнжиниринг" | 280101001 | 2801217432 |  |  | 2
33.1 | ТЦ_21.1.08.04_24_2460218225_07.11.2023_01 | Кабель контрольный КВВГЭнг(А)-LS 5х10 | Кабель контрольный КВВГЭнг(А)-LS 5х10 | км | км | 1636389.65 | 1363658.04 |  | 0% | 0 | 1363658.04 | 2023 | 4 | ООО "СибЭлектроМонтаж" | 246001001 | 2460218225 | https://sibem24.ru/ |  | 2
33.2 | ТЦ_21.1.08.04_27_2721222532_08.11.2023_01 | Кабель контрольный КВВГЭнг(А)-LS 5х10 | Кабель контрольный КВВГЭнг(А)-LS 5х10 | км | км | 1076572.14 | 897143.45 |  | 0% | 0 | 897143.45 | 2023 | 4 | ООО "Дальневосточный Кабельный Альянс" | 272201001 | 2721222532 | https://dka-khv.ru/ |  | 2
33.3 | ТЦ_21.1.08.04_28_2801217432_08.11.2023_01 | Кабель контрольный КВВГЭнг(А)-LS 5х10 | Кабель контрольный КВВГЭнг(А)-LS 5х10 | км | км | 1722515.42 | 1435429.52 |  | 0% | 0 | 1435429.52 | 2023 | 4 | ООО "ЭнергоСтройИнжиниринг" | 280101001 | 2801217432 |  |  | 2
34.1 | ТЦ_20.1.02.04_24_2460218225_07.11.2023_01 | Клемма измерительная TUR-6-RTK-S DKC | Клемма измерительная TUR-6-RTK-S DKC | шт | шт | 1050.98 | 875.82 |  | 0% | 0 | 875.82 | 2023 | 4 | ООО "СибЭлектроМонтаж" | 246001001 | 2460218225 | https://sibem24.ru/ |  | 2
34.2 | ТЦ_20.1.02.04_27_2721222532_08.11.2023_01 | Клемма измерительная TUR-6-RTK-S DKC | Клемма измерительная TUR-6-RTK-S DKC | шт | шт | 691.44 | 576.2 |  | 0% | 0 | 576.2 | 2023 | 4 | ООО "Дальневосточный Кабельный Альянс" | 272201001 | 2721222532 | https://dka-khv.ru/ |  | 2
34.3 | ТЦ_20.1.02.04_28_2801217432_08.11.2023_01 | Клемма измерительная TUR-6-RTK-S DKC | Клемма измерительная TUR-6-RTK-S DKC | шт | шт | 1106.3 | 921.92 |  | 0% | 0 | 921.92 | 2023 | 4 | ООО "ЭнергоСтройИнжиниринг" | 280101001 | 2801217432 |  |  | 2
35.1 | ТЦ_20.5.04.11_24_2460218225_07.11.2023_01 | Перемычка стационарная винтовая, 3-х полюсная BF-3-RTKS-S DKC | Перемычка стационарная винтовая, 3-х полюсная BF-3-RTKS-S DKC | шт | шт | 179.05 | 149.21 |  | 0% | 0 | 149.21 | 2023 | 4 | ООО "СибЭлектроМонтаж" | 246001001 | 2460218225 | https://sibem24.ru/ |  | 2
35.2 | ТЦ_20.5.04.11_27_2721222532_08.11.2023_01 | Перемычка стационарная винтовая, 3-х полюсная BF-3-RTKS-S DKC | Перемычка стационарная винтовая, 3-х полюсная BF-3-RTKS-S DKC | шт | шт | 117.8 | 98.17 |  | 0% | 0 | 98.17 | 2023 | 4 | ООО "Дальневосточный Кабельный Альянс" | 272201001 | 2721222532 | https://dka-khv.ru/ |  | 2
35.3 | ТЦ_20.5.04.11_28_2801217432_08.11.2023_01 | Перемычка стационарная винтовая, 3-х полюсная BF-3-RTKS-S DKC | Перемычка стационарная винтовая, 3-х полюсная BF-3-RTKS-S DKC | шт | шт | 188.47 | 157.06 |  | 0% | 0 | 157.06 | 2023 | 4 | ООО "ЭнергоСтройИнжиниринг" | 280101001 | 2801217432 |  |  | 2
36.1 | ТЦ_22.2.01.08_24_2460218225_07.11.2023_01 | Изолятор торцевой для клемм TUR-6-RTK-S, D-TUR-6-RTK DKC | Изолятор торцевой для клемм TUR-6-RTK-S, D-TUR-6-RTK DKC | шт | шт | 176.09 | 146.74 |  | 0% | 0 | 146.74 | 2023 | 4 | ООО "СибЭлектроМонтаж" | 246001001 | 2460218225 | https://sibem24.ru/ |  | 2
36.2 | ТЦ_22.2.01.08_27_2721222532_08.11.2023_01 | Изолятор торцевой для клемм TUR-6-RTK-S, D-TUR-6-RTK DKC | Изолятор торцевой для клемм TUR-6-RTK-S, D-TUR-6-RTK DKC | шт | шт | 115.85 | 96.54 |  | 0% | 0 | 96.54 | 2023 | 4 | ООО "Дальневосточный Кабельный Альянс" | 272201001 | 2721222532 | https://dka-khv.ru/ |  | 2
36.3 | ТЦ_22.2.01.08_28_2801217432_08.11.2023_01 | Изолятор торцевой для клемм TUR-6-RTK-S, D-TUR-6-RTK DKC | Изолятор торцевой для клемм TUR-6-RTK-S, D-TUR-6-RTK DKC | шт | шт | 185.35 | 154.46 |  | 0% | 0 | 154.46 | 2023 | 4 | ООО "ЭнергоСтройИнжиниринг" | 280101001 | 2801217432 |  |  | 2
37.1 | ТЦ_20.1.02.07_24_2460218225_07.11.2023_01 | Наконечник кабельный кольцевой НКИ 2.5-4, уп(50шт) | Наконечник кабельный кольцевой НКИ 2.5-4, уп(50шт) | уп | уп | 6.13 | 5.11 |  | 0% | 0 | 5.11 | 2023 | 4 | ООО "СибЭлектроМонтаж" | 246001001 | 2460218225 | https://sibem24.ru/ |  | 2
37.2 | ТЦ_20.1.02.07_27_2721222532_08.11.2023_01 | Наконечник кабельный кольцевой НКИ 2.5-4, уп(50шт) | Наконечник кабельный кольцевой НКИ 2.5-4, уп(50шт) | уп | уп | 4.04 | 3.37 |  | 0% | 0 | 3.37 | 2023 | 4 | ООО "Дальневосточный Кабельный Альянс" | 272201001 | 2721222532 | https://dka-khv.ru/ |  | 2
37.3 | ТЦ_20.1.02.07_28_2801217432_08.11.2023_01 | Наконечник кабельный кольцевой НКИ 2.5-4, уп(50шт) | Наконечник кабельный кольцевой НКИ 2.5-4, уп(50шт) | уп | уп | 6.46 | 5.38 |  | 0% | 0 | 5.38 | 2023 | 4 | ООО "ЭнергоСтройИнжиниринг" | 280101001 | 2801217432 |  |  | 2
38.1 | ТЦ_08.1.02.13_24_2460218225_07.11.2023_01 | Металлорукав в ПВХ изоляции РЗ-ЦПнг-25 СМР10-25-020, (упак20м) | Металлорукав в ПВХ изоляции РЗ-ЦПнг-25 СМР10-25-020, (упак20м) | м | уп |  | 5803.34 |  | 0% | 0 | 5803.34 | 2023 | 4 | ООО "СибЭлектроМонтаж" | 246001001 | 2460218225 | https://sibem24.ru/ |  | 2
38.2 | ТЦ_08.1.02.13_27_2721222532_08.11.2023_01 | Металлорукав в ПВХ изоляции РЗ-ЦПнг-25 СМР10-25-020, (упак20м) | Металлорукав в ПВХ изоляции РЗ-ЦПнг-25 СМР10-25-020, (упак20м) | м | уп | 4581.59 |  |  | 0% | 0 |  | 2023 | 4 | ООО "Дальневосточный Кабельный Альянс" | 272201001 | 2721222532 | https://dka-khv.ru/ |  | 2
38.3 | ТЦ_08.1.02.13_28_2801217432_08.11.2023_01 | Металлорукав в ПВХ изоляции РЗ-ЦПнг-25 СМР10-25-020, (упак20м) | Металлорукав в ПВХ изоляции РЗ-ЦПнг-25 СМР10-25-020, (упак20м) | м | уп |  | 6108.78 |  | 0% | 0 | 6108.78 | 2023 | 4 | ООО "ЭнергоСтройИнжиниринг" | 280101001 | 2801217432 |  |  | 2
39.1 | ТЦ_20.2.09.09_24_2460218225_07.11.2023_01 | Муфта вводная ВМ-25 | Муфта вводная ВМ-25 | шт | шт | 374.63 | 312.19 |  | 0% | 0 | 312.19 | 2023 | 4 | ООО "СибЭлектроМонтаж" | 246001001 | 2460218225 | https://sibem24.ru/ |  | 2
39.2 | ТЦ_20.2.09.09_27_2721222532_06.03.2024_01 | Муфта вводная ВМ-25 | Муфта вводная ВМ-25 | шт | шт | 264.47 | 220.39 |  | 0% | 0 | 220.39 | 2024 | 1 | ООО "Дальневосточный Кабельный Альянс" | 272201001 | 2721222532 | https://dka-khv.ru/ |  | 2
39.3 | ТЦ_20.2.09.09_28_2801217432_06.03.2024_01 | Муфта вводная ВМ-25 | Муфта вводная ВМ-25 | шт | шт | 394.34 | 328.62 |  | 0% | 0 | 328.62 | 2024 | 1 | ООО "ЭнергоСтройИнжиниринг" | 280101001 | 2801217432 |  |  | 2
40.1 | ТЦ_25.2.01.01_24_2460218225_07.11.2023_01 | Оконцеватель ОЗМ-25,(упак 100шт) | Оконцеватель ОЗМ-25,(упак 100шт) | шт | шт | 4841.4 | 4034.5 |  | 0% | 0 | 4034.5 | 2023 | 4 | ООО "СибЭлектроМонтаж" | 246001001 | 2460218225 | https://sibem24.ru/ |  | 2
40.2 | ТЦ_25.2.01.01_27_2721222532_08.11.2023_01 | Оконцеватель ОЗМ-25,(упак 100шт) | Оконцеватель ОЗМ-25,(упак 100шт) | шт | шт | 3185.13 | 2654.28 |  | 0% | 0 | 2654.28 | 2023 | 4 | ООО "Дальневосточный Кабельный Альянс" | 272201001 | 2721222532 | https://dka-khv.ru/ |  | 2
40.3 | ТЦ_25.2.01.01_28_2801217432_08.11.2023_01 | Оконцеватель ОЗМ-25,(упак 100шт) | Оконцеватель ОЗМ-25,(упак 100шт) | шт | шт | 5096.21 | 4246.84 |  | 0% | 0 | 4246.84 | 2023 | 4 | ООО "ЭнергоСтройИнжиниринг" | 280101001 | 2801217432 |  |  | 2
41.1 | ТЦ_20.1.02.18_24_2460218225_07.11.2023_01 | Стяжки нейлоновые с металлическим зубом КСЗ 8х400, (упак. 100шт) | Стяжки нейлоновые с металлическим зубом КСЗ 8х400, (упак. 100шт) | шт | уп |  | 2629.75 |  | 0% | 0 | 2629.75 | 2023 | 4 | ООО "СибЭлектроМонтаж" | 246001001 | 2460218225 | https://sibem24.ru/ |  | 2
41.2 | ТЦ_20.1.02.18_27_2721222532_08.11.2023_01 | Стяжки нейлоновые с металлическим зубом КСЗ 8х400, (упак. 100шт) | Стяжки нейлоновые с металлическим зубом КСЗ 8х400, (упак. 100шт) | шт | уп | 2076.12 |  |  | 0% | 0 |  | 2023 | 4 | ООО "Дальневосточный Кабельный Альянс" | 272201001 | 2721222532 | https://dka-khv.ru/ |  | 2
41.3 | ТЦ_20.1.02.18_28_2801217432_08.11.2023_01 | Стяжки нейлоновые с металлическим зубом КСЗ 8х400, (упак. 100шт) | Стяжки нейлоновые с металлическим зубом КСЗ 8х400, (упак. 100шт) | шт | уп |  | 2768.16 |  | 0% | 0 | 2768.16 | 2023 | 4 | ООО "ЭнергоСтройИнжиниринг" | 280101001 | 2801217432 |  |  | 2
42.1 | ТЦ_18.5.08.18_24_2460218225_07.11.2023_01 | Маркировка для клемм, ширина 8мм, белая, без надписей, 1 шт. = полоса из 10 маркеров, NUPUTUK-8 DKC | Маркировка для клемм, ширина 8мм, белая, без надписей, 1 шт. = полоса из 10 маркеров, NUPUTUK-8 DKC | шт | шт | 103.64 | 86.37 |  | 0% | 0 | 86.37 | 2023 | 4 | ООО "СибЭлектроМонтаж" | 246001001 | 2460218225 | https://sibem24.ru/ |  | 2
42.2 | ТЦ_18.5.08.18_27_2721222532_08.11.2023_01 | Маркировка для клемм, ширина 8мм, белая, без надписей, 1 шт. = полоса из 10 маркеров, NUPUTUK-8 DKC | Маркировка для клемм, ширина 8мм, белая, без надписей, 1 шт. = полоса из 10 маркеров, NUPUTUK-8 DKC | шт | шт | 68.19 | 56.83 |  | 0% | 0 | 56.83 | 2023 | 4 | ООО "Дальневосточный Кабельный Альянс" | 272201001 | 2721222532 | https://dka-khv.ru/ |  | 2
42.3 | ТЦ_18.5.08.18_28_2801217432_08.11.2023_01 | Маркировка для клемм, ширина 8мм, белая, без надписей, 1 шт. = полоса из 10 маркеров, NUPUTUK-8 DKC | Маркировка для клемм, ширина 8мм, белая, без надписей, 1 шт. = полоса из 10 маркеров, NUPUTUK-8 DKC | шт | шт | 109.1 | 90.92 |  | 0% | 0 | 90.92 | 2023 | 4 | ООО "ЭнергоСтройИнжиниринг" | 280101001 | 2801217432 |  |  | 2
|  | Составил: | [14 empty] | (А.О. Татарченкова)
[должность, подпись (инициалы, фамилия)]