## ЛСР Михайловка-Поярково - 26.02
Приложение № 2
Утверждено приказом № 421 от 4 августа 2020 г. Минстроя РФ в редакции приказа № 557 от 7 июля 2022 г.
СОГЛАСОВАНО: | [9 empty] | УТВЕРЖДАЮ:
И.о. директора СП "ВЭС"
И.Н.Шпилевой
"____" ________________ 2024 года | [12 empty] | "____" ________________ 2024 года
Наименование программного продукта | [5 empty] | ГРАНД-Смета, версия 2023.3
Наименование редакции сметных нормативов | [5 empty] | Приказ Минстроя России от 26.12.2019 № 876/пр; Приказ Минстроя России от 04.08.2020 № 421/пр; Приказ Минстроя России от 21.12.2020 № 812/пр; Приказ Минстроя России от 11.12.2020 № 774/пр | [9 empty] | Приказ Минстроя России от 26.12.2019 № 876/пр; Приказ Минстроя России от 04.08.2020 № 421/пр; Приказ Минстроя России от 21.12.2020 № 812/пр; Приказ Минстроя России от 11.12.2020 № 774/пр
Реквизиты приказа Минстроя России об утверждении дополнений и изменений к сметным нормативам | [5 empty] | Приказ Минстроя России от 30 марта 2020 г. № 172/пр, Приказ Минстроя России от 01 июня 2020 г. № 294/пр, Приказ Минстроя России от 30 июня 2020 г. № 352/пр, Приказ Минстроя России от 20 октября 2020 г. № 636/пр, Приказ Минстроя России от 09 февраля 2021 г. № 51/пр, Приказ Минстроя России от 24 мая 2021 г. № 321/пр, Приказ Минстроя России от 24 июня 2021 г. № 408/пр, Приказ Минстроя России от 14 октября 2021 г. № 746/пр, Приказ Минстроя России от 20 декабря 2021 г. № 962/пр; Приказ Минстроя России от 07.07.2022 № 557/пр; Приказ Минстроя России от 02.09.2021 № 636/пр, Приказ Минстроя России от 26.07.2022 № 611/пр; Приказ Минстроя России от 22.04.2022 № 317/пр | [7 empty] | Реквизиты приказа Минстроя России об утверждении дополнений и изменений к сметным нормативам | Приказ Минстроя России от 30 марта 2020 г. № 172/пр, Приказ Минстроя России от 01 июня 2020 г. № 294/пр, Приказ Минстроя России от 30 июня 2020 г. № 352/пр, Приказ Минстроя России от 20 октября 2020 г. № 636/пр, Приказ Минстроя России от 09 февраля 2021 г. № 51/пр, Приказ Минстроя России от 24 мая 2021 г. № 321/пр, Приказ Минстроя России от 24 июня 2021 г. № 408/пр, Приказ Минстроя России от 14 октября 2021 г. № 746/пр, Приказ Минстроя России от 20 декабря 2021 г. № 962/пр; Приказ Минстроя России от 07.07.2022 № 557/пр; Приказ Минстроя России от 02.09.2021 № 636/пр, Приказ Минстроя России от 26.07.2022 № 611/пр; Приказ Минстроя России от 22.04.2022 № 317/пр |  | Приказ Минстроя России от 30 марта 2020 г. № 172/пр, Приказ Минстроя России от 01 июня 2020 г. № 294/пр, Приказ Минстроя России от 30 июня 2020 г. № 352/пр, Приказ Минстроя России от 20 октября 2020 г. № 636/пр, Приказ Минстроя России от 09 февраля 2021 г. № 51/пр, Приказ Минстроя России от 24 мая 2021 г. № 321/пр, Приказ Минстроя России от 24 июня 2021 г. № 408/пр, Приказ Минстроя России от 14 октября 2021 г. № 746/пр, Приказ Минстроя России от 20 декабря 2021 г. № 962/пр; Приказ Минстроя России от 07.07.2022 № 557/пр; Приказ Минстроя России от 02.09.2021 № 636/пр, Приказ Минстроя России от 26.07.2022 № 611/пр; Приказ Минстроя России от 22.04.2022 № 317/пр
Реквизиты письма Минстроя России об индексах изменения сметной стоимости строительства, включаемые в федеральный реестр сметных нормативов и размещаемые в федеральной государственной информационной системе ценообразования в строительстве, подготовленного в соответствии пунктом 85 Методики расчета индексов изменения сметной стоимости строительства, утвержденной приказом Министерства строительства и жилищно-коммунального хозяйства Российской Федерации от 5 июня 2019 г. № 326/пр¹ | [13 empty] | Реквизиты письма Минстроя России об индексах изменения сметной стоимости строительства, включаемые в федеральный реестр сметных нормативов и размещаемые в федеральной государственной информационной системе ценообразования в строительстве, подготовленного в соответствии пунктом 85 Методики расчета индексов изменения сметной стоимости строительства, утвержденной приказом Министерства строительства и жилищно-коммунального хозяйства Российской Федерации от 5 июня 2019 г. № 326/пр¹
Реквизиты нормативного правового акта об утверждении оплаты труда, утверждаемый в соответствии с пунктом 22(1) Правилами мониторинга цен, утвержденными постановлением Правительства Российской Федерации от 23 декабря 2016 г. № 1452 | [13 empty] | Реквизиты нормативного правового акта об утверждении оплаты труда, утверждаемый в соответствии с пунктом 22(1) Правилами мониторинга цен, утвержденными постановлением Правительства Российской Федерации от 23 декабря 2016 г. № 1452
Наименование субъекта Российской Федерации | [5 empty] | 28. Амурская область | [11 empty] | 28. Амурская область
Наименование зоны субъекта Российской Федерации | [5 empty] | 1 | [12 empty] | 1
(наименование стройки)
Выполнение строительно-монтажных работ (включая поставку оборудования и материалов) по реконструкции ВЛ 35 кВ «Михайловка-Поярково» на территории обслуживания структурного подразделения «Восточные электрические сети» в рамках выполнения инвестиционного проекта: Н_28-АЭС-В-5N филиала «Амурские электрические сети» | [19 empty] | Выполнение строительно-монтажных работ (включая поставку оборудования и материалов) по реконструкции ВЛ 35 кВ «Михайловка-Поярково» на территории обслуживания структурного подразделения «Восточные электрические сети» в рамках выполнения инвестиционного проекта: Н_28-АЭС-В-5N филиала «Амурские электрические сети»
(наименование объекта капитального строительства)
ЛОКАЛЬНЫЙ СМЕТНЫЙ РАСЧЕТ (СМЕТА) № 1
Выполнение строительно-монтажных работ (включая поставку оборудования и материалов) по реконструкции ВЛ 35 кВ «Михайловка-Поярково» на территории обслуживания структурного подразделения «Восточные электрические сети» в рамках выполнения инвестиционного проекта: Н_28-АЭС-В-5N филиала «Амурские электрические сети» | [20 empty] | ЛСР Михайловка-Поярково - 26.02.24 г. (согл.)
(наименование работ и затрат)
Составлен | базисно-индексным | методом
Основание
(проектная и (или) иная техническая документация)
Составлен(а) в текущем (базисном) уровне цен |  |  | (01.01.2000) | [18 empty] | (01.01.2000)
Сметная стоимость |  | 24662.98 | (2108,91) | тыс.руб.
в том числе:
| строительных работ | 14786.07 | (1369,56) | тыс.руб. |  | Средства на оплату труда рабочих |  |  |  |  | 2649.38 | (52,28) | тыс.руб.
| монтажных работ | 6710.57 | (179,61) | тыс.руб. |  | Нормативные затраты труда рабочих |  |  |  |  | 5811.85 |  | чел.час.
| оборудования | 0 | (0) | тыс.руб. |  | Нормативные затраты труда машинистов |  |  |  |  | 941.88 |  | чел.час.
| прочих затрат | 24.64 | (0,54) | тыс.руб.
№ п/п | Обоснование | Наименование работ и затрат |  |  | Единица измерения | Количество |  |  | Сметная стоимость в базисном уровне цен (в текущем уровне цен (гр. 8) для ресурсов, отсутствующих в ФРСН), руб. |  |  | Индексы | Сметная стоимость в текущем уровне цен, руб.
[6 empty] | на единицу | коэффициенты | всего с учетом коэффициентов | на единицу | коэффициенты | всего
1 | 2 | 3 |  |  | 4 | 5 | 6 | 7 | 8 | 9 | 10 | 11 | 12
Раздел 1. Демонтажные работы ВЛ-35 | [22 empty] | Раздел 1. Демонтажные работы ВЛ-35
1.1 | ФЕР33-01-024-01 | Подвеска проводов ВЛ 35 кВ сечением: до 70 мм2 без пересечений с препятствиями при длине анкерного пролета до 1 км, 3 (провода) на км линии |  |  | 4: км; 5: 0.41; 6: 1; 7: 0.41 | [10 empty] | Подвеска проводов ВЛ 35 кВ сечением: до 70 мм2 без пересечений с препятствиями при длине анкерного пролета до 1 км, 3 (провода) на км линии
| ОП п.1.33.20 | Демонтаж трех проводов ВЛ 35-220 кВ ОЗП=0,75; ЭМ=0,75 к расх.; ЗПМ=0,75; МАТ=0 к расх.; ТЗ=0,75 | [22 empty] | Демонтаж трех проводов ВЛ 35-220 кВ ОЗП=0,75; ЭМ=0,75 к расх.; ЗПМ=0,75; МАТ=0 к расх.; ТЗ=0,75
| Приказ от 07.07.2022 № 557/пр прил.8 табл.1 п.4 | Производство работ осуществляется в охранной зоне действующей воздушной линии электропередачи, вблизи объектов, находящихся под напряжением, внутри объектов капитального строительства, внутренняя проводка в которых не обесточена, если это приведет к ограничению действий рабочих в соответствии с требованиями техники безопасности ОЗП=1,2; ЭМ=1,2 к расх.; ЗПМ=1,2; ТЗ=1,2; ТЗМ=1,2 | [22 empty] | Производство работ осуществляется в охранной зоне действующей воздушной линии электропередачи, вблизи объектов, находящихся под напряжением, внутри объектов капитального строительства, внутренняя проводка в которых не обесточена, если это приведет к ограничению действий рабочих в соответствии с требованиями техники безопасности ОЗП=1,2; ЭМ=1,2 к расх.; ЗПМ=1,2; ТЗ=1,2; ТЗМ=1,2
| 1 | ОТ |  |  | 8: 794.61; 9: 0.9; 10: 293.21; 11: 50.68; 12: 14859.88 | [12 empty] | ОТ
| 2 | ЭМ |  |  | 8: 5778.82; 9: 0.9; 10: 2132.38; 11: 15.55; 12: 33158.51 | [12 empty] | ЭМ
| 3 | в т.ч. ОТм |  |  | 8: 388.76; 9: 0.9; 10: 143.45; 11: 50.68; 12: 7270.05 | [12 empty] | в т.ч. ОТм
П,Н | 01.7.11.02-0011 | Патроны термитные со спичками |  |  | 4: компл; 5: 0; 6: 0; 7: 0 | [13 empty] | Патроны термитные со спичками
П,Н | 21.2.01.02 | Провода неизолированные |  |  | 4: т; 5: 0; 6: 0; 7: 0 | [13 empty] | Провода неизолированные
П,Н | 22.2.01.03 | Изоляторы линейные подвесные тарельчатые |  |  | 4: т; 5: 0; 6: 0; 7: 0 | [13 empty] | Изоляторы линейные подвесные тарельчатые
П,Н | 22.2.02.23 | Арматура линейная |  |  | 4: т; 5: 0; 6: 0; 7: 0 | [13 empty] | Арматура линейная
|  | ЗТ |  |  | 4: чел.-ч; 5: 82.6; 6: 0.9; 7: 30.4794 | [14 empty] | ЗТ
|  | ЗТм |  |  | 4: чел.-ч; 5: 29.73; 6: 1.2; 7: 14.6272 | [14 empty] | ЗТм
|  | Итого по расценке |  |  | 8: 6573.43; 10: 2425.59; 12: 48018.39 | [15 empty] | Итого по расценке
|  | ФОТ |  |  | 10: 436.66; 12: 22129.93 | [14 empty] | ФОТ
| Пр/812-027.0-1 | НР Линии электропередачи |  |  | 4: %; 5: 103; 7: 103; 10: 449.76; 12: 22793.83 | [14 empty] | НР Линии электропередачи
| Пр/774-027.0 | СП Линии электропередачи |  |  | 4: %; 5: 60; 7: 60; 10: 262; 12: 13277.96 | [14 empty] | СП Линии электропередачи
|  | Всего по позиции |  |  | 10: 3137.35; 12: 84090.18 | [16 empty] | Всего по позиции
1.2 | ФЕР33-01-026-01 | Подвеска одного грозозащитного троса ВЛ 35-500 кВ без пересечений с препятствиями при длине анкерного пролета: до 1 км |  |  | 4: км; 5: 0.28; 6: 1; 7: 0.28 | [10 empty] | Подвеска одного грозозащитного троса ВЛ 35-500 кВ без пересечений с препятствиями при длине анкерного пролета: до 1 км
| ОП п.1.33.20 | Демонтаж грозозащитных тросов ОЗП=0,65; ЭМ=0,65 к расх.; ЗПМ=0,65; МАТ=0 к расх.; ТЗ=0,65 | [22 empty] | Демонтаж грозозащитных тросов ОЗП=0,65; ЭМ=0,65 к расх.; ЗПМ=0,65; МАТ=0 к расх.; ТЗ=0,65
| Приказ от 07.07.2022 № 557/пр прил.8 табл.1 п.4 | Производство работ осуществляется в охранной зоне действующей воздушной линии электропередачи, вблизи объектов, находящихся под напряжением, внутри объектов капитального строительства, внутренняя проводка в которых не обесточена, если это приведет к ограничению действий рабочих в соответствии с требованиями техники безопасности ОЗП=1,2; ЭМ=1,2 к расх.; ЗПМ=1,2; ТЗ=1,2; ТЗМ=1,2 | [22 empty] | Производство работ осуществляется в охранной зоне действующей воздушной линии электропередачи, вблизи объектов, находящихся под напряжением, внутри объектов капитального строительства, внутренняя проводка в которых не обесточена, если это приведет к ограничению действий рабочих в соответствии с требованиями техники безопасности ОЗП=1,2; ЭМ=1,2 к расх.; ЗПМ=1,2; ТЗ=1,2; ТЗМ=1,2
| 1 | ОТ |  |  | 8: 254.93; 9: 0.78; 10: 55.68; 11: 50.68; 12: 2821.86 | [12 empty] | ОТ
| 2 | ЭМ |  |  | 8: 1126.02; 9: 0.78; 10: 245.92; 11: 15.55; 12: 3824.06 | [12 empty] | ЭМ
| 3 | в т.ч. ОТм |  |  | 8: 83.84; 9: 0.78; 10: 18.31; 11: 50.68; 12: 927.95 | [12 empty] | в т.ч. ОТм
П,Н | 20.1.02.19 | Трос грозозащитный |  |  | 4: т; 5: 0; 6: 0; 7: 0 | [13 empty] | Трос грозозащитный
П,Н | 22.2.01.03 | Изоляторы линейные подвесные тарельчатые |  |  | 4: т; 5: 0; 6: 0; 7: 0 | [13 empty] | Изоляторы линейные подвесные тарельчатые
П,Н | 22.2.02.23 | Арматура линейная |  |  | 4: т; 5: 0; 6: 0; 7: 0 | [13 empty] | Арматура линейная
|  | ЗТ |  |  | 4: чел.-ч; 5: 26.5; 6: 0.78; 7: 5.7876 | [14 empty] | ЗТ
|  | ЗТм |  |  | 4: чел.-ч; 5: 6.53; 6: 1.2; 7: 2.1941 | [14 empty] | ЗТм
|  | Итого по расценке |  |  | 8: 1380.95; 10: 301.6; 12: 6645.92 | [15 empty] | Итого по расценке
|  | ФОТ |  |  | 10: 73.99; 12: 3749.81 | [14 empty] | ФОТ
| Пр/812-027.0-1 | НР Линии электропередачи |  |  | 4: %; 5: 103; 7: 103; 10: 76.21; 12: 3862.3 | [14 empty] | НР Линии электропередачи
| Пр/774-027.0 | СП Линии электропередачи |  |  | 4: %; 5: 60; 7: 60; 10: 44.39; 12: 2249.89 | [14 empty] | СП Линии электропередачи
|  | Всего по позиции |  |  | 10: 422.2; 12: 12758.11 | [16 empty] | Всего по позиции
1.3 | ФЕР33-04-004-01 | Установка одностоечных промежуточных опор ВЛ 35 кВ с железобетонными вибрированными стойками длиной 16,4 м: без тросостойки |  |  | 4: шт; 5: 3; 6: 1; 7: 3 | [10 empty] | Установка одностоечных промежуточных опор ВЛ 35 кВ с железобетонными вибрированными стойками длиной 16,4 м: без тросостойки
| Приказ от 08.08.2022 № 648/пр п.144 табл.2 | Демонтаж (разборка) сборных бетонных и железобетонных строительных конструкций ОЗП=0,8; ЭМ=0,8 к расх.; ЗПМ=0,8; МАТ=0 к расх.; ТЗ=0,8; ТЗМ=0,8 | [22 empty] | Демонтаж (разборка) сборных бетонных и железобетонных строительных конструкций ОЗП=0,8; ЭМ=0,8 к расх.; ЗПМ=0,8; МАТ=0 к расх.; ТЗ=0,8; ТЗМ=0,8
| Приказ от 07.07.2022 № 557/пр прил.8 табл.1 п.4 | Производство работ осуществляется в охранной зоне действующей воздушной линии электропередачи, вблизи объектов, находящихся под напряжением, внутри объектов капитального строительства, внутренняя проводка в которых не обесточена, если это приведет к ограничению действий рабочих в соответствии с требованиями техники безопасности ОЗП=1,2; ЭМ=1,2 к расх.; ЗПМ=1,2; ТЗ=1,2; ТЗМ=1,2 | [22 empty] | Производство работ осуществляется в охранной зоне действующей воздушной линии электропередачи, вблизи объектов, находящихся под напряжением, внутри объектов капитального строительства, внутренняя проводка в которых не обесточена, если это приведет к ограничению действий рабочих в соответствии с требованиями техники безопасности ОЗП=1,2; ЭМ=1,2 к расх.; ЗПМ=1,2; ТЗ=1,2; ТЗМ=1,2
| 1 | ОТ |  |  | 8: 97.96; 9: 0.96; 10: 282.12; 11: 50.68; 12: 14297.84 | [12 empty] | ОТ
| 2 | ЭМ |  |  | 8: 411.8; 9: 0.96; 10: 1185.98; 11: 15.55; 12: 18441.99 | [12 empty] | ЭМ
| 3 | в т.ч. ОТм |  |  | 8: 45.89; 9: 0.96; 10: 132.16; 11: 50.68; 12: 6697.87 | [12 empty] | в т.ч. ОТм
| 4 | М |  |  | 8: 15.5; 9: 0; 10: 0; 11: 9.5 | [12 empty] | М
П,Н | 01.7.15.03-0042 | Болты с гайками и шайбами строительные |  |  | 4: кг; 5: 0; 6: 0; 7: 0 | [13 empty] | Болты с гайками и шайбами строительные
П,Н | 02.2.04.03-0003 | Смесь песчано-гравийная природная |  |  | 4: м3; 5: 0; 6: 0; 7: 0 | [13 empty] | Смесь песчано-гравийная природная
П,Н | 05.1.02.07-0021 | Стойка железобетонная вибрированная для опор |  |  | 4: шт; 5: 0; 6: 0; 7: 0 | [13 empty] | Стойка железобетонная вибрированная для опор
П,Н | 07.2.02.05 | Траверсы стальные |  |  | 4: т; 5: 0; 6: 0; 7: 0 | [13 empty] | Траверсы стальные
П,Н | 07.2.07.13 | Хомуты стальные |  |  | 4: кг; 5: 0; 6: 0; 7: 0 | [13 empty] | Хомуты стальные
П,Н | 22.2.02.23 | Металлические плакаты |  |  | 4: шт; 5: 0; 6: 0; 7: 0 | [13 empty] | Металлические плакаты
|  | ЗТ |  |  | 4: чел.-ч; 5: 10.8; 6: 0.96; 7: 31.104 | [14 empty] | ЗТ
|  | ЗТм |  |  | 4: чел.-ч; 5: 3.3; 6: 0.96; 7: 9.504 | [14 empty] | ЗТм
|  | Итого по расценке |  |  | 8: 525.26; 10: 1468.1; 12: 32739.83 | [15 empty] | Итого по расценке
|  | ФОТ |  |  | 10: 414.28; 12: 20995.71 | [14 empty] | ФОТ
| Пр/812-027.0-1 | НР Линии электропередачи |  |  | 4: %; 5: 103; 7: 103; 10: 426.71; 12: 21625.58 | [14 empty] | НР Линии электропередачи
| Пр/774-027.0 | СП Линии электропередачи |  |  | 4: %; 5: 60; 7: 60; 10: 248.57; 12: 12597.43 | [14 empty] | СП Линии электропередачи
|  | Всего по позиции |  |  | 10: 2143.38; 12: 66962.84 | [16 empty] | Всего по позиции
1.4 | ФЕР33-04-004-03 | Установка одностоечных анкерных опор ВЛ 35 кВ с железобетонными вибрированными стойками длиной 16,4 м: без тросостойки | [21 empty] | Установка одностоечных анкерных опор ВЛ 35 кВ с железобетонными вибрированными стойками длиной 16,4 м: без тросостойки | bar: 4 to 7
| Приказ от 08.08.2022 № 648/пр п.144 табл.2 | Демонтаж (разборка) сборных бетонных и железобетонных строительных конструкций ОЗП=0,8; ЭМ=0,8 к расх.; ЗПМ=0,8; МАТ=0 к расх.; ТЗ=0,8; ТЗМ=0,8 | [22 empty] | Демонтаж (разборка) сборных бетонных и железобетонных строительных конструкций ОЗП=0,8; ЭМ=0,8 к расх.; ЗПМ=0,8; МАТ=0 к расх.; ТЗ=0,8; ТЗМ=0,8
| Приказ от 07.07.2022 № 557/пр прил.8 табл.1 п.4 | Производство работ осуществляется в охранной зоне действующей воздушной линии электропередачи, вблизи объектов, находящихся под напряжением, внутри объектов капитального строительства, внутренняя проводка в которых не обесточена, если это приведет к ограничению действий рабочих в соответствии с требованиями техники безопасности ОЗП=1,2; ЭМ=1,2 к расх.; ЗПМ=1,2; ТЗ=1,2; ТЗМ=1,2 | [22 empty] | Производство работ осуществляется в охранной зоне действующей воздушной линии электропередачи, вблизи объектов, находящихся под напряжением, внутри объектов капитального строительства, внутренняя проводка в которых не обесточена, если это приведет к ограничению действий рабочих в соответствии с требованиями техники безопасности ОЗП=1,2; ЭМ=1,2 к расх.; ЗПМ=1,2; ТЗ=1,2; ТЗМ=1,2
| 1 | ОТ |  |  | 8: 130.7; 9: 0.96; 10: 125.47; 11: 50.68; 12: 6358.82 | [12 empty] | ОТ
| 2 | ЭМ |  |  | 8: 540.19; 9: 0.96; 10: 518.58; 11: 15.55; 12: 8063.92 | [12 empty] | ЭМ
| 3 | в т.ч. ОТм |  |  | 8: 61.62; 9: 0.96; 10: 59.16; 11: 50.68; 12: 2998.23 | [12 empty] | в т.ч. ОТм
| 4 | М |  |  | 8: 15.5; 9: 0; 10: 0; 11: 9.5 | [12 empty] | М
П,Н | 01.7.15.03-0042 | Болты с гайками и шайбами строительные |  |  | 4: кг; 5: 0; 6: 0; 7: 0 | [13 empty] | Болты с гайками и шайбами строительные
П,Н | 02.2.04.03-0003 | Смесь песчано-гравийная природная |  |  | 4: м3; 5: 0; 6: 0; 7: 0 | [13 empty] | Смесь песчано-гравийная природная
П,Н | 05.1.02.07-0021 | Стойка железобетонная вибрированная для опор |  |  | 4: шт; 5: 0; 6: 0; 7: 0 | [13 empty] | Стойка железобетонная вибрированная для опор
П,Н | 07.2.02.05 | Траверсы стальные |  |  | 4: т; 5: 0; 6: 0; 7: 0 | [13 empty] | Траверсы стальные
П,Н | 07.2.07.13 | Хомуты стальные |  |  | 4: кг; 5: 0; 6: 0; 7: 0 | [13 empty] | Хомуты стальные
Н | 22.2.02.23 | Металлические плакаты |  |  | 4: шт; 5: 0.2; 6: 0; 7: 0 | [13 empty] | Металлические плакаты
|  | ЗТ |  |  | 4: чел.-ч; 5: 14.41; 6: 0.96; 7: 13.8336 | [14 empty] | ЗТ
|  | ЗТм |  |  | 4: чел.-ч; 5: 4.49; 6: 0.96; 7: 4.3104 | [14 empty] | ЗТм
|  | Итого по расценке |  |  | 8: 686.39; 10: 644.05; 12: 14422.74 | [15 empty] | Итого по расценке
|  | ФОТ |  |  | 10: 184.63; 12: 9357.05 | [14 empty] | ФОТ
| Пр/812-027.0-1 | НР Линии электропередачи |  |  | 4: %; 5: 103; 7: 103; 10: 190.17; 12: 9637.76 | [14 empty] | НР Линии электропередачи
| Пр/774-027.0 | СП Линии электропередачи |  |  | 4: %; 5: 60; 7: 60; 10: 110.78; 12: 5614.23 | [14 empty] | СП Линии электропередачи
|  | Всего по позиции |  |  | 10: 945; 12: 29674.73 | [16 empty] | Всего по позиции
1.5 | ФЕР01-02-061-02 | Засыпка вручную траншей, пазух котлованов и ям, группа грунтов: 2 |  |  | 4: 100 м3; 5: 0.1; 6: 1; 7: 0.1 | [10 empty] | Засыпка вручную траншей, пазух котлованов и ям, группа грунтов: 2
|  | Объем=(4*2,5) / 100 | [28 empty] | Объем=(4*2,5) / 100
| Приказ от 07.07.2022 № 557/пр прил.8 табл.1 п.4 | Производство работ осуществляется в охранной зоне действующей воздушной линии электропередачи, вблизи объектов, находящихся под напряжением, внутри объектов капитального строительства, внутренняя проводка в которых не обесточена, если это приведет к ограничению действий рабочих в соответствии с требованиями техники безопасности ОЗП=1,2; ЭМ=1,2 к расх.; ЗПМ=1,2; ТЗ=1,2; ТЗМ=1,2 | [22 empty] | Производство работ осуществляется в охранной зоне действующей воздушной линии электропередачи, вблизи объектов, находящихся под напряжением, внутри объектов капитального строительства, внутренняя проводка в которых не обесточена, если это приведет к ограничению действий рабочих в соответствии с требованиями техники безопасности ОЗП=1,2; ЭМ=1,2 к расх.; ЗПМ=1,2; ТЗ=1,2; ТЗМ=1,2
| 1 | ОТ |  |  | 8: 729; 9: 1.2; 10: 87.48; 11: 50.68; 12: 4433.49 | [12 empty] | ОТ
|  | ЗТ |  |  | 4: чел.-ч; 5: 97.2; 6: 1.2; 7: 11.664 | [14 empty] | ЗТ
|  | Итого по расценке |  |  | 8: 729; 10: 87.48; 12: 4433.49 | [15 empty] | Итого по расценке
|  | ФОТ |  |  | 10: 87.48; 12: 4433.49 | [14 empty] | ФОТ
| Пр/812-001.2-1 | НР Земляные работы, выполняемые ручным способом |  |  | 4: %; 5: 89; 7: 89; 10: 77.86; 12: 3945.81 | [14 empty] | НР Земляные работы, выполняемые ручным способом
| Пр/774-001.2 | СП Земляные работы, выполняемые ручным способом |  |  | 4: %; 5: 40; 7: 40; 10: 34.99; 12: 1773.4 | [14 empty] | СП Земляные работы, выполняемые ручным способом
|  | Всего по позиции |  |  | 10: 200.33; 12: 10152.7 | [16 empty] | Всего по позиции
1.6 | ФЕР33-02-013-05 | Установка стальных: сварных траверс порталов массой до 0,2 т |  |  | 4: т; 5: 0.4; 6: 1; 7: 0.4 | [10 empty] | Установка стальных: сварных траверс порталов массой до 0,2 т
|  | Объем=0,05*8 | [28 empty] | Объем=0,05*8
| Приказ от 08.08.2022 № 648/пр п.144 табл.2 | Демонтаж (разборка) металлических, металлокомпозитных, композитных конструкций ОЗП=0,7; ЭМ=0,7 к расх.; ЗПМ=0,7; МАТ=0 к расх.; ТЗ=0,7; ТЗМ=0,7 | [22 empty] | Демонтаж (разборка) металлических, металлокомпозитных, композитных конструкций ОЗП=0,7; ЭМ=0,7 к расх.; ЗПМ=0,7; МАТ=0 к расх.; ТЗ=0,7; ТЗМ=0,7
| Приказ от 07.07.2022 № 557/пр прил.8 табл.1 п.4 | Производство работ осуществляется в охранной зоне действующей воздушной линии электропередачи, вблизи объектов, находящихся под напряжением, внутри объектов капитального строительства, внутренняя проводка в которых не обесточена, если это приведет к ограничению действий рабочих в соответствии с требованиями техники безопасности ОЗП=1,2; ЭМ=1,2 к расх.; ЗПМ=1,2; ТЗ=1,2; ТЗМ=1,2 | [22 empty] | Производство работ осуществляется в охранной зоне действующей воздушной линии электропередачи, вблизи объектов, находящихся под напряжением, внутри объектов капитального строительства, внутренняя проводка в которых не обесточена, если это приведет к ограничению действий рабочих в соответствии с требованиями техники безопасности ОЗП=1,2; ЭМ=1,2 к расх.; ЗПМ=1,2; ТЗ=1,2; ТЗМ=1,2
| 1 | ОТ |  |  | 8: 364.06; 9: 0.84; 10: 122.32; 11: 50.68; 12: 6199.18 | [12 empty] | ОТ
| 2 | ЭМ |  |  | 8: 2140.1; 9: 0.84; 10: 719.07; 11: 15.55; 12: 11181.54 | [12 empty] | ЭМ
| 3 | в т.ч. ОТм |  |  | 8: 155.49; 9: 0.84; 10: 52.24; 11: 50.68; 12: 2647.52 | [12 empty] | в т.ч. ОТм
| 4 | М |  |  | 8: 154.73; 9: 0; 10: 0; 11: 9.5 | [12 empty] | М
П,Н | 01.7.15.03-0042 | Болты с гайками и шайбами строительные |  |  | 4: кг; 5: 0; 6: 0; 7: 0 | [13 empty] | Болты с гайками и шайбами строительные
Н | 22.2.02.07 | Конструкции стальные порталов ОРУ |  |  | 4: т; 5: 1.03; 6: 0; 7: 0 | [13 empty] | Конструкции стальные порталов ОРУ
|  | ЗТ |  |  | 4: чел.-ч; 5: 36.7; 6: 0.84; 7: 12.3312 | [14 empty] | ЗТ
|  | ЗТм |  |  | 4: чел.-ч; 5: 11.52; 6: 0.84; 7: 3.8707 | [14 empty] | ЗТм
|  | Итого по расценке |  |  | 8: 2658.89; 10: 841.39; 12: 17380.72 | [15 empty] | Итого по расценке
|  | ФОТ |  |  | 10: 174.56; 12: 8846.7 | [14 empty] | ФОТ
| Пр/812-027.0-1 | НР Линии электропередачи |  |  | 4: %; 5: 103; 7: 103; 10: 179.8; 12: 9112.1 | [14 empty] | НР Линии электропередачи
| Пр/774-027.0 | СП Линии электропередачи |  |  | 4: %; 5: 60; 7: 60; 10: 104.74; 12: 5308.02 | [14 empty] | СП Линии электропередачи
|  | Всего по позиции |  |  | 10: 1125.93; 12: 31800.84 | [16 empty] | Всего по позиции
1.7 | ФЕР33-01-016-10 | Установка стальных опор анкерно-угловых, свободностоящих,: одностоечных массой до 5 т |  |  | 4: т; 5: 4.35; 6: 1; 7: 4.35 | [10 empty] | Установка стальных опор анкерно-угловых, свободностоящих,: одностоечных массой до 5 т
| Приказ от 08.08.2022 № 648/пр п.144 табл.2 | Демонтаж (разборка) металлических, металлокомпозитных, композитных конструкций ОЗП=0,7; ЭМ=0,7 к расх.; ЗПМ=0,7; МАТ=0 к расх.; ТЗ=0,7; ТЗМ=0,7 | [22 empty] | Демонтаж (разборка) металлических, металлокомпозитных, композитных конструкций ОЗП=0,7; ЭМ=0,7 к расх.; ЗПМ=0,7; МАТ=0 к расх.; ТЗ=0,7; ТЗМ=0,7
| Приказ от 07.07.2022 № 557/пр прил.8 табл.1 п.4 | Производство работ осуществляется в охранной зоне действующей воздушной линии электропередачи, вблизи объектов, находящихся под напряжением, внутри объектов капитального строительства, внутренняя проводка в которых не обесточена, если это приведет к ограничению действий рабочих в соответствии с требованиями техники безопасности ОЗП=1,2; ЭМ=1,2 к расх.; ЗПМ=1,2; ТЗ=1,2; ТЗМ=1,2 | [22 empty] | Производство работ осуществляется в охранной зоне действующей воздушной линии электропередачи, вблизи объектов, находящихся под напряжением, внутри объектов капитального строительства, внутренняя проводка в которых не обесточена, если это приведет к ограничению действий рабочих в соответствии с требованиями техники безопасности ОЗП=1,2; ЭМ=1,2 к расх.; ЗПМ=1,2; ТЗ=1,2; ТЗМ=1,2
| 1 | ОТ |  |  | 8: 313.27; 9: 0.84; 10: 1144.69; 11: 50.68; 12: 58012.89 | [12 empty] | ОТ
| 2 | ЭМ |  |  | 8: 1551.08; 9: 0.84; 10: 5667.65; 11: 15.55; 12: 88131.96 | [12 empty] | ЭМ
| 3 | в т.ч. ОТм |  |  | 8: 106.06; 9: 0.84; 10: 387.54; 11: 50.68; 12: 19640.53 | [12 empty] | в т.ч. ОТм
П,Н | 01.7.15.03-0042 | Болты с гайками и шайбами строительные |  |  | 4: кг; 5: 0; 6: 0; 7: 0 | [13 empty] | Болты с гайками и шайбами строительные
Н | 07.2.07.11 | Опоры стальные |  |  | 4: т; 5: 1; 6: 0; 7: 0 | [13 empty] | Опоры стальные
П,Н | 22.2.02.23 | Металлические плакаты |  |  | 4: шт; 5: 0; 6: 0; 7: 0 | [13 empty] | Металлические плакаты
|  | ЗТ |  |  | 4: чел.-ч; 5: 31.14; 6: 0.84; 7: 113.7856 | [14 empty] | ЗТ
|  | ЗТм |  |  | 4: чел.-ч; 5: 11.96; 6: 0.84; 7: 43.7018 | [14 empty] | ЗТм
|  | Итого по расценке |  |  | 8: 1864.35; 10: 6812.34; 12: 146144.85 | [15 empty] | Итого по расценке
|  | ФОТ |  |  | 10: 1532.23; 12: 77653.42 | [14 empty] | ФОТ
| Пр/812-027.0-1 | НР Линии электропередачи |  |  | 4: %; 5: 103; 7: 103; 10: 1578.2; 12: 79983.02 | [14 empty] | НР Линии электропередачи
| Пр/774-027.0 | СП Линии электропередачи |  |  | 4: %; 5: 60; 7: 60; 10: 919.34; 12: 46592.05 | [14 empty] | СП Линии электропередачи
|  | Всего по позиции |  |  | 10: 9309.88; 12: 272719.92 | [16 empty] | Всего по позиции
1.8 | ФЕР01-01-003-14 | Разработка грунта в отвал экскаваторами "драглайн" или "обратная лопата" с ковшом вместимостью: 0,5 (0,5-0,63) м3, группа грунтов 2 |  |  | 4: 1000 м3; 5: 0.16; 6: 1; 7: 0.16 | [10 empty] | Разработка грунта в отвал экскаваторами "драглайн" или "обратная лопата" с ковшом вместимостью: 0,5 (0,5-0,63) м3, группа грунтов 2
|  | Объем=160 / 1000 | [28 empty] | Объем=160 / 1000
| Приказ от 07.07.2022 № 557/пр прил.8 табл.1 п.4 | Производство работ осуществляется в охранной зоне действующей воздушной линии электропередачи, вблизи объектов, находящихся под напряжением, внутри объектов капитального строительства, внутренняя проводка в которых не обесточена, если это приведет к ограничению действий рабочих в соответствии с требованиями техники безопасности ОЗП=1,2; ЭМ=1,2 к расх.; ЗПМ=1,2; ТЗ=1,2; ТЗМ=1,2 | [22 empty] | Производство работ осуществляется в охранной зоне действующей воздушной линии электропередачи, вблизи объектов, находящихся под напряжением, внутри объектов капитального строительства, внутренняя проводка в которых не обесточена, если это приведет к ограничению действий рабочих в соответствии с требованиями техники безопасности ОЗП=1,2; ЭМ=1,2 к расх.; ЗПМ=1,2; ТЗ=1,2; ТЗМ=1,2
| 1 | ОТ |  |  | 8: 89.7; 9: 1.2; 10: 17.22; 11: 50.68; 12: 872.71 | [12 empty] | ОТ
| 2 | ЭМ |  |  | 8: 2500; 9: 1.2; 10: 480; 11: 15.55; 12: 7464 | [12 empty] | ЭМ
| 3 | в т.ч. ОТм |  |  | 8: 337.5; 9: 1.2; 10: 64.8; 11: 50.68; 12: 3284.06 | [12 empty] | в т.ч. ОТм
|  | ЗТ |  |  | 4: чел.-ч; 5: 11.5; 6: 1.2; 7: 2.208 | [14 empty] | ЗТ
|  | ЗТм |  |  | 4: чел.-ч; 5: 25; 6: 1.2; 7: 4.8 | [14 empty] | ЗТм
|  | Итого по расценке |  |  | 8: 2589.7; 10: 497.22; 12: 8336.71 | [15 empty] | Итого по расценке
|  | ФОТ |  |  | 10: 82.02; 12: 4156.77 | [14 empty] | ФОТ
| Пр/812-001.1-1 | НР Земляные работы, выполняемые механизированным способом |  |  | 4: %; 5: 92; 7: 92; 10: 75.46; 12: 3824.23 | [14 empty] | НР Земляные работы, выполняемые механизированным способом
| Пр/774-001.1 | СП Земляные работы, выполняемые механизированным способом |  |  | 4: %; 5: 46; 7: 46; 10: 37.73; 12: 1912.11 | [14 empty] | СП Земляные работы, выполняемые механизированным способом
|  | Всего по позиции |  |  | 10: 610.41; 12: 14073.05 | [16 empty] | Всего по позиции
1.9 | ФЕР33-01-001-07 | Установка сборных железобетонных неразъемных подножников: под анкерно-угловые опоры объемом до 1,5 м3 |  |  | 4: м3; 5: 4.68; 6: 1; 7: 4.68 | [10 empty] | Установка сборных железобетонных неразъемных подножников: под анкерно-угловые опоры объемом до 1,5 м3
| Приказ от 08.08.2022 № 648/пр п.144 табл.2 | Демонтаж (разборка) сборных бетонных и железобетонных строительных конструкций ОЗП=0,8; ЭМ=0,8 к расх.; ЗПМ=0,8; МАТ=0 к расх.; ТЗ=0,8; ТЗМ=0,8 | [22 empty] | Демонтаж (разборка) сборных бетонных и железобетонных строительных конструкций ОЗП=0,8; ЭМ=0,8 к расх.; ЗПМ=0,8; МАТ=0 к расх.; ТЗ=0,8; ТЗМ=0,8
| Приказ от 07.07.2022 № 557/пр прил.8 табл.1 п.4 | Производство работ осуществляется в охранной зоне действующей воздушной линии электропередачи, вблизи объектов, находящихся под напряжением, внутри объектов капитального строительства, внутренняя проводка в которых не обесточена, если это приведет к ограничению действий рабочих в соответствии с требованиями техники безопасности ОЗП=1,2; ЭМ=1,2 к расх.; ЗПМ=1,2; ТЗ=1,2; ТЗМ=1,2 | [22 empty] | Производство работ осуществляется в охранной зоне действующей воздушной линии электропередачи, вблизи объектов, находящихся под напряжением, внутри объектов капитального строительства, внутренняя проводка в которых не обесточена, если это приведет к ограничению действий рабочих в соответствии с требованиями техники безопасности ОЗП=1,2; ЭМ=1,2 к расх.; ЗПМ=1,2; ТЗ=1,2; ТЗМ=1,2
| 1 | ОТ |  |  | 8: 35.28; 9: 0.96; 10: 158.51; 11: 50.68; 12: 8033.29 | [12 empty] | ОТ
| 2 | ЭМ |  |  | 8: 158.52; 9: 0.96; 10: 712.2; 11: 15.55; 12: 11074.71 | [12 empty] | ЭМ
| 3 | в т.ч. ОТм |  |  | 8: 16.21; 9: 0.96; 10: 72.83; 11: 50.68; 12: 3691.02 | [12 empty] | в т.ч. ОТм
| 4 | М |  |  | 8: 7.54; 9: 0; 10: 0; 11: 9.5 | [12 empty] | М
Н | 05.1.05.16 | Фундаменты сборные железобетонные ВЛ и ОРУ |  |  | 4: м3; 5: 1.01; 6: 0; 7: 0 | [13 empty] | Фундаменты сборные железобетонные ВЛ и ОРУ
|  | ЗТ |  |  | 4: чел.-ч; 5: 3.89; 6: 0.96; 7: 17.477 | [14 empty] | ЗТ
|  | ЗТм |  |  | 4: чел.-ч; 5: 1.2; 6: 0.96; 7: 5.3914 | [14 empty] | ЗТм
|  | Итого по расценке |  |  | 8: 201.34; 10: 870.71; 12: 19108 | [15 empty] | Итого по расценке
|  | ФОТ |  |  | 10: 231.34; 12: 11724.31 | [14 empty] | ФОТ
| Пр/812-027.0-1 | НР Линии электропередачи |  |  | 4: %; 5: 103; 7: 103; 10: 238.28; 12: 12076.04 | [14 empty] | НР Линии электропередачи
| Пр/774-027.0 | СП Линии электропередачи |  |  | 4: %; 5: 60; 7: 60; 10: 138.8; 12: 7034.59 | [14 empty] | СП Линии электропередачи
|  | Всего по позиции |  |  | 10: 1247.79; 12: 38218.63 | [16 empty] | Всего по позиции
1.10 | ФЕР01-01-033-04 | Засыпка траншей и котлованов с перемещением грунта до 5 м бульдозерами мощностью: 79 кВт (108 л.с.), группа грунтов 1 |  |  | 4: 1000 м3; 5: 0.16; 6: 1; 7: 0.16 | [10 empty] | Засыпка траншей и котлованов с перемещением грунта до 5 м бульдозерами мощностью: 79 кВт (108 л.с.), группа грунтов 1
|  | Объем=160 / 1000 | [28 empty] | Объем=160 / 1000
| Приказ от 07.07.2022 № 557/пр прил.8 табл.1 п.4 | Производство работ осуществляется в охранной зоне действующей воздушной линии электропередачи, вблизи объектов, находящихся под напряжением, внутри объектов капитального строительства, внутренняя проводка в которых не обесточена, если это приведет к ограничению действий рабочих в соответствии с требованиями техники безопасности ОЗП=1,2; ЭМ=1,2 к расх.; ЗПМ=1,2; ТЗ=1,2; ТЗМ=1,2 | [22 empty] | Производство работ осуществляется в охранной зоне действующей воздушной линии электропередачи, вблизи объектов, находящихся под напряжением, внутри объектов капитального строительства, внутренняя проводка в которых не обесточена, если это приведет к ограничению действий рабочих в соответствии с требованиями техники безопасности ОЗП=1,2; ЭМ=1,2 к расх.; ЗПМ=1,2; ТЗ=1,2; ТЗМ=1,2
| 2 | ЭМ |  |  | 8: 251.44; 9: 1.2; 10: 48.28; 11: 15.55; 12: 750.75 | [12 empty] | ЭМ
| 3 | в т.ч. ОТм |  |  | 8: 42.93; 9: 1.2; 10: 8.24; 11: 50.68; 12: 417.6 | [12 empty] | в т.ч. ОТм
|  | ЗТм |  |  | 4: чел.-ч; 5: 3.18; 6: 1.2; 7: 0.61056 | [14 empty] | ЗТм
|  | Итого по расценке |  |  | 8: 251.44; 10: 48.28; 12: 750.75 | [15 empty] | Итого по расценке
|  | ФОТ |  |  | 10: 8.24; 12: 417.6 | [14 empty] | ФОТ
| Пр/812-001.1-1 | НР Земляные работы, выполняемые механизированным способом |  |  | 4: %; 5: 92; 7: 92; 10: 7.58; 12: 384.19 | [14 empty] | НР Земляные работы, выполняемые механизированным способом
| Пр/774-001.1 | СП Земляные работы, выполняемые механизированным способом |  |  | 4: %; 5: 46; 7: 46; 10: 3.79; 12: 192.1 | [14 empty] | СП Земляные работы, выполняемые механизированным способом
|  | Всего по позиции |  |  | 10: 59.65; 12: 1327.04 | [16 empty] | Всего по позиции
1.11 | ФЕР01-02-005-01 | Уплотнение грунта пневматическими трамбовками, группа грунтов: 1-2 |  |  | 4: 100 м3; 5: 1.6; 6: 1; 7: 1.6 | [10 empty] | Уплотнение грунта пневматическими трамбовками, группа грунтов: 1-2
|  | Объем=160 / 100 | [28 empty] | Объем=160 / 100
| Приказ от 07.07.2022 № 557/пр прил.8 табл.1 п.4 | Производство работ осуществляется в охранной зоне действующей воздушной линии электропередачи, вблизи объектов, находящихся под напряжением, внутри объектов капитального строительства, внутренняя проводка в которых не обесточена, если это приведет к ограничению действий рабочих в соответствии с требованиями техники безопасности ОЗП=1,2; ЭМ=1,2 к расх.; ЗПМ=1,2; ТЗ=1,2; ТЗМ=1,2 | [22 empty] | Производство работ осуществляется в охранной зоне действующей воздушной линии электропередачи, вблизи объектов, находящихся под напряжением, внутри объектов капитального строительства, внутренняя проводка в которых не обесточена, если это приведет к ограничению действий рабочих в соответствии с требованиями техники безопасности ОЗП=1,2; ЭМ=1,2 к расх.; ЗПМ=1,2; ТЗ=1,2; ТЗМ=1,2
| 1 | ОТ |  |  | 8: 106.88; 9: 1.2; 10: 205.21; 11: 50.68; 12: 10400.04 | [12 empty] | ОТ
| 2 | ЭМ |  |  | 8: 241.58; 9: 1.2; 10: 463.83; 11: 15.55; 12: 7212.56 | [12 empty] | ЭМ
| 3 | в т.ч. ОТм |  |  | 8: 26.36; 9: 1.2; 10: 50.61; 11: 50.68; 12: 2564.91 | [12 empty] | в т.ч. ОТм
|  | ЗТ |  |  | 4: чел.-ч; 5: 12.53; 6: 1.2; 7: 24.0576 | [14 empty] | ЗТ
|  | ЗТм |  |  | 4: чел.-ч; 5: 2.62; 6: 1.2; 7: 5.0304 | [14 empty] | ЗТм
|  | Итого по расценке |  |  | 8: 348.46; 10: 669.04; 12: 17612.6 | [15 empty] | Итого по расценке
|  | ФОТ |  |  | 10: 255.82; 12: 12964.95 | [14 empty] | ФОТ
| Пр/812-001.1-1 | НР Земляные работы, выполняемые механизированным способом |  |  | 4: %; 5: 92; 7: 92; 10: 235.35; 12: 11927.75 | [14 empty] | НР Земляные работы, выполняемые механизированным способом
| Пр/774-001.1 | СП Земляные работы, выполняемые механизированным способом |  |  | 4: %; 5: 46; 7: 46; 10: 117.68; 12: 5963.88 | [14 empty] | СП Земляные работы, выполняемые механизированным способом
|  | Всего по позиции |  |  | 10: 1022.07; 12: 35504.23 | [16 empty] | Всего по позиции
|  | Итоги по разделу 1 Демонтажные работы ВЛ-35 : | [29 empty] | Итоги по разделу 1 Демонтажные работы ВЛ-35 :
|  | Итого прямые затраты (справочно) |  |  | 10: 14665.8; 12: 315594 | [19 empty] | Итого прямые затраты (справочно)
|  | в том числе: | [30 empty] | в том числе:
|  | Оплата труда рабочих |  |  | 10: 2491.91; 12: 126290 | [19 empty] | Оплата труда рабочих
|  | Эксплуатация машин |  |  | 10: 12173.89; 12: 189304 | [19 empty] | Эксплуатация машин
|  | в том числе оплата труда машинистов (Отм) |  |  | 10: 989.34; 12: 50139.74 | [19 empty] | в том числе оплата труда машинистов (Отм)
|  | Строительные работы |  |  | 10: 20223.99; 12: 597282.27 | [19 empty] | Строительные работы
|  | в том числе: | [30 empty] | в том числе:
|  | оплата труда |  |  | 10: 2491.91; 12: 126290 | [19 empty] | оплата труда
|  | эксплуатация машин и механизмов |  |  | 10: 12173.89; 12: 189304 | [19 empty] | эксплуатация машин и механизмов
|  | в том числе оплата труда машинистов (ОТм) |  |  | 10: 989.34; 12: 50139.74 | [19 empty] | в том числе оплата труда машинистов (ОТм)
|  | накладные расходы |  |  | 10: 3535.38; 12: 179172.61 | [19 empty] | накладные расходы
|  | сметная прибыль |  |  | 10: 2022.81; 12: 102515.66 | [19 empty] | сметная прибыль
|  | Итого ФОТ (справочно) |  |  | 10: 3481.25; 12: 176429.74 | [19 empty] | Итого ФОТ (справочно)
|  | Итого накладные расходы (справочно) |  |  | 10: 3535.38; 12: 179172.61 | [19 empty] | Итого накладные расходы (справочно)
|  | Итого сметная прибыль (справочно) |  |  | 10: 2022.81; 12: 102515.66 | [19 empty] | Итого сметная прибыль (справочно)
|  | Итого по разделу 1 Демонтажные работы ВЛ-35 |  |  | 10: 20223.99; 12: 597282.27 | [20 empty] | Итого по разделу 1 Демонтажные работы ВЛ-35
Раздел 2. Строительные работы ВЛ-35 | [22 empty] | Раздел 2. Строительные работы ВЛ-35
2.1 | ФЕР01-01-036-03 | Планировка площадей бульдозерами мощностью: 132 кВт (180 л.с.) |  |  | 4: 1000 м2; 5: 9.315; 6: 1; 7: 9.315 | [10 empty] | Планировка площадей бульдозерами мощностью: 132 кВт (180 л.с.)
|  | Объем=(405*23) / 1000 | [28 empty] | Объем=(405*23) / 1000
| Приказ от 07.07.2022 № 557/пр прил.8 табл.1 п.4 | Производство работ осуществляется в охранной зоне действующей воздушной линии электропередачи, вблизи объектов, находящихся под напряжением, внутри объектов капитального строительства, внутренняя проводка в которых не обесточена, если это приведет к ограничению действий рабочих в соответствии с требованиями техники безопасности ОЗП=1,2; ЭМ=1,2 к расх.; ЗПМ=1,2; ТЗ=1,2; ТЗМ=1,2 | [22 empty] | Производство работ осуществляется в охранной зоне действующей воздушной линии электропередачи, вблизи объектов, находящихся под напряжением, внутри объектов капитального строительства, внутренняя проводка в которых не обесточена, если это приведет к ограничению действий рабочих в соответствии с требованиями техники безопасности ОЗП=1,2; ЭМ=1,2 к расх.; ЗПМ=1,2; ТЗ=1,2; ТЗМ=1,2
| 2 | ЭМ |  |  | 8: 22.57; 9: 1.2; 10: 252.29; 11: 15.55; 12: 3923.11 | [12 empty] | ЭМ
| 3 | в т.ч. ОТм |  |  | 8: 2.3; 9: 1.2; 10: 25.71; 11: 50.68; 12: 1302.98 | [12 empty] | в т.ч. ОТм
|  | ЗТм |  |  | 4: чел.-ч; 5: 0.17; 6: 1.2; 7: 1.9003 | [14 empty] | ЗТм
|  | Итого по расценке |  |  | 8: 22.57; 10: 252.29; 12: 3923.11 | [15 empty] | Итого по расценке
|  | ФОТ |  |  | 10: 25.71; 12: 1302.98 | [14 empty] | ФОТ
| Пр/812-001.1-1 | НР Земляные работы, выполняемые механизированным способом |  |  | 4: %; 5: 92; 7: 92; 10: 23.65; 12: 1198.74 | [14 empty] | НР Земляные работы, выполняемые механизированным способом
| Пр/774-001.1 | СП Земляные работы, выполняемые механизированным способом |  |  | 4: %; 5: 46; 7: 46; 10: 11.83; 12: 599.37 | [14 empty] | СП Земляные работы, выполняемые механизированным способом
|  | Всего по позиции |  |  | 10: 287.77; 12: 5721.22 | [16 empty] | Всего по позиции
2.2 | ФЕР01-01-003-14 | Разработка грунта в отвал экскаваторами "драглайн" или "обратная лопата" с ковшом вместимостью: 0,5 (0,5-0,63) м3, группа грунтов 2 |  |  | 4: 1000 м3; 5: 0.48; 6: 1; 7: 0.48 | [10 empty] | Разработка грунта в отвал экскаваторами "драглайн" или "обратная лопата" с ковшом вместимостью: 0,5 (0,5-0,63) м3, группа грунтов 2
|  | Объем=(160*3) / 1000 | [28 empty] | Объем=(160*3) / 1000
| Приказ от 07.07.2022 № 557/пр прил.8 табл.1 п.4 | Производство работ осуществляется в охранной зоне действующей воздушной линии электропередачи, вблизи объектов, находящихся под напряжением, внутри объектов капитального строительства, внутренняя проводка в которых не обесточена, если это приведет к ограничению действий рабочих в соответствии с требованиями техники безопасности ОЗП=1,2; ЭМ=1,2 к расх.; ЗПМ=1,2; ТЗ=1,2; ТЗМ=1,2 | [22 empty] | Производство работ осуществляется в охранной зоне действующей воздушной линии электропередачи, вблизи объектов, находящихся под напряжением, внутри объектов капитального строительства, внутренняя проводка в которых не обесточена, если это приведет к ограничению действий рабочих в соответствии с требованиями техники безопасности ОЗП=1,2; ЭМ=1,2 к расх.; ЗПМ=1,2; ТЗ=1,2; ТЗМ=1,2
| 1 | ОТ |  |  | 8: 89.7; 9: 1.2; 10: 51.67; 11: 50.68; 12: 2618.64 | [12 empty] | ОТ
| 2 | ЭМ |  |  | 8: 2500; 9: 1.2; 10: 1440; 11: 15.55; 12: 22392 | [12 empty] | ЭМ
| 3 | в т.ч. ОТм |  |  | 8: 337.5; 9: 1.2; 10: 194.4; 11: 50.68; 12: 9852.19 | [12 empty] | в т.ч. ОТм
|  | ЗТ |  |  | 4: чел.-ч; 5: 11.5; 6: 1.2; 7: 6.624 | [14 empty] | ЗТ
|  | ЗТм |  |  | 4: чел.-ч; 5: 25; 6: 1.2; 7: 14.4 | [14 empty] | ЗТм
|  | Итого по расценке |  |  | 8: 2589.7; 10: 1491.67; 12: 25010.64 | [15 empty] | Итого по расценке
|  | ФОТ |  |  | 10: 246.07; 12: 12470.83 | [14 empty] | ФОТ
| Пр/812-001.1-1 | НР Земляные работы, выполняемые механизированным способом |  |  | 4: %; 5: 92; 7: 92; 10: 226.38; 12: 11473.16 | [14 empty] | НР Земляные работы, выполняемые механизированным способом
| Пр/774-001.1 | СП Земляные работы, выполняемые механизированным способом |  |  | 4: %; 5: 46; 7: 46; 10: 113.19; 12: 5736.58 | [14 empty] | СП Земляные работы, выполняемые механизированным способом
|  | Всего по позиции |  |  | 10: 1831.24; 12: 42220.38 | [16 empty] | Всего по позиции
2.3 | ФЕР08-01-002-02 | Устройство основания под фундаменты: щебеночного |  |  | 4: м3; 5: 4.8; 6: 1; 7: 4.8 | [10 empty] | Устройство основания под фундаменты: щебеночного
| Приказ от 07.07.2022 № 557/пр прил.8 табл.1 п.4 | Производство работ осуществляется в охранной зоне действующей воздушной линии электропередачи, вблизи объектов, находящихся под напряжением, внутри объектов капитального строительства, внутренняя проводка в которых не обесточена, если это приведет к ограничению действий рабочих в соответствии с требованиями техники безопасности ОЗП=1,2; ЭМ=1,2 к расх.; ЗПМ=1,2; ТЗ=1,2; ТЗМ=1,2 | [22 empty] | Производство работ осуществляется в охранной зоне действующей воздушной линии электропередачи, вблизи объектов, находящихся под напряжением, внутри объектов капитального строительства, внутренняя проводка в которых не обесточена, если это приведет к ограничению действий рабочих в соответствии с требованиями техники безопасности ОЗП=1,2; ЭМ=1,2 к расх.; ЗПМ=1,2; ТЗ=1,2; ТЗМ=1,2
| 1 | ОТ |  |  | 8: 6.75; 9: 1.2; 10: 38.88; 11: 50.68; 12: 1970.44 | [12 empty] | ОТ
| 2 | ЭМ |  |  | 8: 8.29; 9: 1.2; 10: 47.75; 11: 15.55; 12: 742.51 | [12 empty] | ЭМ
| 3 | в т.ч. ОТм |  |  | 8: 0.81; 9: 1.2; 10: 4.67; 11: 50.68; 12: 236.68 | [12 empty] | в т.ч. ОТм
| 4 | М |  |  | 8: 0.37; 10: 1.78; 11: 9.5; 12: 16.91 | [12 empty] | М
Н | 02.2.05.04 | Щебень |  |  | 4: м3; 5: 1.15; 7: 5.52 | [13 empty] | Щебень
|  | ЗТ |  |  | 4: чел.-ч; 5: 0.85; 6: 1.2; 7: 4.896 | [14 empty] | ЗТ
|  | ЗТм |  |  | 4: чел.-ч; 5: 0.07; 6: 1.2; 7: 0.4032 | [14 empty] | ЗТм
|  | Итого по расценке |  |  | 8: 15.41; 10: 88.41; 12: 2729.86 | [15 empty] | Итого по расценке
|  | ФОТ |  |  | 10: 43.55; 12: 2207.12 | [14 empty] | ФОТ
| Пр/812-008.0-1 | НР Конструкции из кирпича и блоков |  |  | 4: %; 5: 110; 7: 110; 10: 47.91; 12: 2427.83 | [14 empty] | НР Конструкции из кирпича и блоков
| Пр/774-008.0 | СП Конструкции из кирпича и блоков |  |  | 4: %; 5: 69; 7: 69; 10: 30.05; 12: 1522.91 | [14 empty] | СП Конструкции из кирпича и блоков
|  | Всего по позиции |  |  | 10: 166.37; 12: 6680.6 | [16 empty] | Всего по позиции
2.4 | ФЕР33-03-001-03 | Гидроизоляция сборных железобетонных фундаментов ВЛ и ОРУ массой: до 2 т |  |  | 4: т; 5: 33.9; 6: 1; 7: 33.9 | [10 empty] | Гидроизоляция сборных железобетонных фундаментов ВЛ и ОРУ массой: до 2 т
| Приказ от 07.07.2022 № 557/пр прил.8 табл.1 п.4 | Производство работ осуществляется в охранной зоне действующей воздушной линии электропередачи, вблизи объектов, находящихся под напряжением, внутри объектов капитального строительства, внутренняя проводка в которых не обесточена, если это приведет к ограничению действий рабочих в соответствии с требованиями техники безопасности ОЗП=1,2; ЭМ=1,2 к расх.; ЗПМ=1,2; ТЗ=1,2; ТЗМ=1,2 | [22 empty] | Производство работ осуществляется в охранной зоне действующей воздушной линии электропередачи, вблизи объектов, находящихся под напряжением, внутри объектов капитального строительства, внутренняя проводка в которых не обесточена, если это приведет к ограничению действий рабочих в соответствии с требованиями техники безопасности ОЗП=1,2; ЭМ=1,2 к расх.; ЗПМ=1,2; ТЗ=1,2; ТЗМ=1,2
| 1 | ОТ |  |  | 8: 5.2; 9: 1.2; 10: 211.54; 11: 50.68; 12: 10720.85 | [12 empty] | ОТ
| 2 | ЭМ |  |  | 8: 102.64; 9: 1.2; 10: 4175.4; 11: 15.55; 12: 64927.47 | [12 empty] | ЭМ
| 3 | в т.ч. ОТм |  |  | 8: 10.33; 9: 1.2; 10: 420.22; 11: 50.68; 12: 21296.75 | [12 empty] | в т.ч. ОТм
П,Н | 01.2.01.02 | Битум |  |  | 4: т; 5: 0; 7: 0 | [13 empty] | Битум
П,Н | 01.2.03.02 | Грунтовка битумная |  |  | 4: т; 5: 0; 7: 0 | [13 empty] | Грунтовка битумная
|  | ЗТ |  |  | 4: чел.-ч; 5: 0.61; 6: 1.2; 7: 24.8148 | [14 empty] | ЗТ
|  | ЗТм |  |  | 4: чел.-ч; 5: 0.79; 6: 1.2; 7: 32.1372 | [14 empty] | ЗТм
|  | Итого по расценке |  |  | 8: 107.84; 10: 4386.94; 12: 75648.32 | [15 empty] | Итого по расценке
|  | ФОТ |  |  | 10: 631.76; 12: 32017.6 | [14 empty] | ФОТ
| Пр/812-027.0-1 | НР Линии электропередачи |  |  | 4: %; 5: 103; 7: 103; 10: 650.71; 12: 32978.13 | [14 empty] | НР Линии электропередачи
| Пр/774-027.0 | СП Линии электропередачи |  |  | 4: %; 5: 60; 7: 60; 10: 379.06; 12: 19210.56 | [14 empty] | СП Линии электропередачи
|  | Всего по позиции |  |  | 10: 5416.71; 12: 127837.01 | [16 empty] | Всего по позиции
2.5 | ФЕР33-01-001-07 | Установка сборных железобетонных неразъемных подножников: под анкерно-угловые опоры объемом до 1,5 м3 |  |  | 4: м3; 5: 14.4; 6: 1; 7: 14.4 | [10 empty] | Установка сборных железобетонных неразъемных подножников: под анкерно-угловые опоры объемом до 1,5 м3
| Приказ от 07.07.2022 № 557/пр прил.8 табл.1 п.4 | Производство работ осуществляется в охранной зоне действующей воздушной линии электропередачи, вблизи объектов, находящихся под напряжением, внутри объектов капитального строительства, внутренняя проводка в которых не обесточена, если это приведет к ограничению действий рабочих в соответствии с требованиями техники безопасности ОЗП=1,2; ЭМ=1,2 к расх.; ЗПМ=1,2; ТЗ=1,2; ТЗМ=1,2 | [22 empty] | Производство работ осуществляется в охранной зоне действующей воздушной линии электропередачи, вблизи объектов, находящихся под напряжением, внутри объектов капитального строительства, внутренняя проводка в которых не обесточена, если это приведет к ограничению действий рабочих в соответствии с требованиями техники безопасности ОЗП=1,2; ЭМ=1,2 к расх.; ЗПМ=1,2; ТЗ=1,2; ТЗМ=1,2
| 1 | ОТ |  |  | 8: 35.28; 9: 1.2; 10: 609.64; 11: 50.68; 12: 30896.56 | [12 empty] | ОТ
| 2 | ЭМ |  |  | 8: 158.52; 9: 1.2; 10: 2739.23; 11: 15.55; 12: 42595.03 | [12 empty] | ЭМ
| 3 | в т.ч. ОТм |  |  | 8: 16.21; 9: 1.2; 10: 280.11; 11: 50.68; 12: 14195.97 | [12 empty] | в т.ч. ОТм
| 4 | М |  |  | 8: 7.54; 10: 108.58; 11: 9.5; 12: 1031.51 | [12 empty] | М
Н | 05.1.05.16 | Фундаменты сборные железобетонные ВЛ и ОРУ |  |  | 4: м3; 5: 1.01; 7: 14.544 | [13 empty] | Фундаменты сборные железобетонные ВЛ и ОРУ
|  | ЗТ |  |  | 4: чел.-ч; 5: 3.89; 6: 1.2; 7: 67.2192 | [14 empty] | ЗТ
|  | ЗТм |  |  | 4: чел.-ч; 5: 1.2; 6: 1.2; 7: 20.736 | [14 empty] | ЗТм
|  | Итого по расценке |  |  | 8: 201.34; 10: 3457.45; 12: 74523.1 | [15 empty] | Итого по расценке
|  | ФОТ |  |  | 10: 889.75; 12: 45092.53 | [14 empty] | ФОТ
| Пр/812-027.0-1 | НР Линии электропередачи |  |  | 4: %; 5: 103; 7: 103; 10: 916.44; 12: 46445.31 | [14 empty] | НР Линии электропередачи
| Пр/774-027.0 | СП Линии электропередачи |  |  | 4: %; 5: 60; 7: 60; 10: 533.85; 12: 27055.52 | [14 empty] | СП Линии электропередачи
|  | Всего по позиции |  |  | 10: 4907.74; 12: 148023.93 | [16 empty] | Всего по позиции
2.6 | ФССЦ-01.7.11.07-0032 | Электроды сварочные Э42, диаметр 4 мм |  |  | т | -0.00144 | 1 | -0.00144 | 10315.01 |  | -14.85 | 9.5 | -141.08 | [10 empty] | Электроды сварочные Э42, диаметр 4 мм
|  | (Линии электропередачи) | [32 empty] | (Линии электропередачи)
|  | Всего по позиции |  |  | 10: -14.85; 12: -141.08 | [16 empty] | Всего по позиции
2.7 | ФССЦ-08.4.03.02-0004 | Сталь арматурная, горячекатаная, гладкая, класс А-I, диаметр 12 мм |  |  | т | -0.0144 | 1 | -0.0144 | 6508.75 |  | -93.73 | 9.5 | -890.44 | [10 empty] | Сталь арматурная, горячекатаная, гладкая, класс А-I, диаметр 12 мм
|  | (Линии электропередачи) | [32 empty] | (Линии электропередачи)
|  | Всего по позиции |  |  | 10: -93.73; 12: -890.44 | [16 empty] | Всего по позиции
2.8 | ФЕР33-01-016-02 | Установка стальных опор промежуточных: свободностоящих, одностоечных массой свыше 2 до 4 т |  |  | 4: т; 5: 3.263; 6: 1; 7: 3.263 | [10 empty] | Установка стальных опор промежуточных: свободностоящих, одностоечных массой свыше 2 до 4 т
| Приказ от 07.07.2022 № 557/пр прил.8 табл.1 п.4 | Производство работ осуществляется в охранной зоне действующей воздушной линии электропередачи, вблизи объектов, находящихся под напряжением, внутри объектов капитального строительства, внутренняя проводка в которых не обесточена, если это приведет к ограничению действий рабочих в соответствии с требованиями техники безопасности ОЗП=1,2; ЭМ=1,2 к расх.; ЗПМ=1,2; ТЗ=1,2; ТЗМ=1,2 | [22 empty] | Производство работ осуществляется в охранной зоне действующей воздушной линии электропередачи, вблизи объектов, находящихся под напряжением, внутри объектов капитального строительства, внутренняя проводка в которых не обесточена, если это приведет к ограничению действий рабочих в соответствии с требованиями техники безопасности ОЗП=1,2; ЭМ=1,2 к расх.; ЗПМ=1,2; ТЗ=1,2; ТЗМ=1,2
| 1 | ОТ |  |  | 8: 213.74; 9: 1.2; 10: 836.92; 11: 50.68; 12: 42415.11 | [12 empty] | ОТ
| 2 | ЭМ |  |  | 8: 696.14; 9: 1.2; 10: 2725.81; 11: 15.55; 12: 42386.35 | [12 empty] | ЭМ
| 3 | в т.ч. ОТм |  |  | 8: 43.86; 9: 1.2; 10: 171.74; 11: 50.68; 12: 8703.78 | [12 empty] | в т.ч. ОТм
П,Н | 01.7.15.03-0042 | Болты с гайками и шайбами строительные |  |  | 4: кг; 5: 0; 7: 0 | [13 empty] | Болты с гайками и шайбами строительные
Н | 07.2.07.11 | Опоры стальные |  |  | 4: т; 5: 1; 7: 3.263 | [13 empty] | Опоры стальные
П,Н | 22.2.02.23 | Металлические плакаты |  |  | 4: шт; 5: 0; 7: 0 | [13 empty] | Металлические плакаты
|  | ЗТ |  |  | 4: чел.-ч; 5: 21.9; 6: 1.2; 7: 85.7516 | [14 empty] | ЗТ
|  | ЗТм |  |  | 4: чел.-ч; 5: 5.68; 6: 1.2; 7: 22.2406 | [14 empty] | ЗТм
|  | Итого по расценке |  |  | 8: 909.88; 10: 3562.73; 12: 84801.46 | [15 empty] | Итого по расценке
|  | ФОТ |  |  | 10: 1008.66; 12: 51118.89 | [14 empty] | ФОТ
| Пр/812-027.0-1 | НР Линии электропередачи |  |  | 4: %; 5: 103; 7: 103; 10: 1038.92; 12: 52652.46 | [14 empty] | НР Линии электропередачи
| Пр/774-027.0 | СП Линии электропередачи |  |  | 4: %; 5: 60; 7: 60; 10: 605.2; 12: 30671.33 | [14 empty] | СП Линии электропередачи
|  | Всего по позиции |  |  | 10: 5206.85; 12: 168125.25 | [16 empty] | Всего по позиции
2.9 | ФЕР33-01-016-11 | Установка стальных опор анкерно-угловых, свободностоящих,: одностоечных массой свыше 5 до 15 т |  |  | 4: т; 5: 10.4; 6: 1; 7: 10.4 | [10 empty] | Установка стальных опор анкерно-угловых, свободностоящих,: одностоечных массой свыше 5 до 15 т
|  | Объем=5,2*2 | [28 empty] | Объем=5,2*2
| Приказ от 07.07.2022 № 557/пр прил.8 табл.1 п.4 | Производство работ осуществляется в охранной зоне действующей воздушной линии электропередачи, вблизи объектов, находящихся под напряжением, внутри объектов капитального строительства, внутренняя проводка в которых не обесточена, если это приведет к ограничению действий рабочих в соответствии с требованиями техники безопасности ОЗП=1,2; ЭМ=1,2 к расх.; ЗПМ=1,2; ТЗ=1,2; ТЗМ=1,2 | [22 empty] | Производство работ осуществляется в охранной зоне действующей воздушной линии электропередачи, вблизи объектов, находящихся под напряжением, внутри объектов капитального строительства, внутренняя проводка в которых не обесточена, если это приведет к ограничению действий рабочих в соответствии с требованиями техники безопасности ОЗП=1,2; ЭМ=1,2 к расх.; ЗПМ=1,2; ТЗ=1,2; ТЗМ=1,2
| 1 | ОТ |  |  | 8: 243.93; 9: 1.2; 10: 3044.25; 11: 50.68; 12: 154282.59 | [12 empty] | ОТ
| 2 | ЭМ |  |  | 8: 1143.91; 9: 1.2; 10: 14276; 11: 15.55; 12: 221991.8 | [12 empty] | ЭМ
| 3 | в т.ч. ОТм |  |  | 8: 78.75; 9: 1.2; 10: 982.8; 11: 50.68; 12: 49808.3 | [12 empty] | в т.ч. ОТм
П,Н | 01.7.15.03-0042 | Болты с гайками и шайбами строительные |  |  | 4: кг; 5: 0; 7: 0 | [13 empty] | Болты с гайками и шайбами строительные
Н | 07.2.07.11 | Опоры стальные |  |  | 4: т; 5: 1; 7: 10.4 | [13 empty] | Опоры стальные
П,Н | 22.2.02.23 | Металлические плакаты |  |  | 4: шт; 5: 0; 7: 0 | [13 empty] | Металлические плакаты
|  | ЗТ |  |  | 4: чел.-ч; 5: 24.59; 6: 1.2; 7: 306.8832 | [14 empty] | ЗТ
|  | ЗТм |  |  | 4: чел.-ч; 5: 8.75; 6: 1.2; 7: 109.2 | [14 empty] | ЗТм
|  | Итого по расценке |  |  | 8: 1387.84; 10: 17320.25; 12: 376274.39 | [15 empty] | Итого по расценке
|  | ФОТ |  |  | 10: 4027.05; 12: 204090.89 | [14 empty] | ФОТ
| Пр/812-027.0-1 | НР Линии электропередачи |  |  | 4: %; 5: 103; 7: 103; 10: 4147.86; 12: 210213.62 | [14 empty] | НР Линии электропередачи
| Пр/774-027.0 | СП Линии электропередачи |  |  | 4: %; 5: 60; 7: 60; 10: 2416.23; 12: 122454.53 | [14 empty] | СП Линии электропередачи
|  | Всего по позиции |  |  | 10: 23884.34; 12: 708942.54 | [16 empty] | Всего по позиции
2.10 | ФЕР01-01-033-05 | Засыпка траншей и котлованов с перемещением грунта до 5 м бульдозерами мощностью: 79 кВт (108 л.с.), группа грунтов 2 |  |  | 4: 1000 м3; 5: 0.48; 6: 1; 7: 0.48 | [10 empty] | Засыпка траншей и котлованов с перемещением грунта до 5 м бульдозерами мощностью: 79 кВт (108 л.с.), группа грунтов 2
|  | Объем=480 / 1000 | [28 empty] | Объем=480 / 1000
| Приказ от 07.07.2022 № 557/пр прил.8 табл.1 п.4 | Производство работ осуществляется в охранной зоне действующей воздушной линии электропередачи, вблизи объектов, находящихся под напряжением, внутри объектов капитального строительства, внутренняя проводка в которых не обесточена, если это приведет к ограничению действий рабочих в соответствии с требованиями техники безопасности ОЗП=1,2; ЭМ=1,2 к расх.; ЗПМ=1,2; ТЗ=1,2; ТЗМ=1,2 | [22 empty] | Производство работ осуществляется в охранной зоне действующей воздушной линии электропередачи, вблизи объектов, находящихся под напряжением, внутри объектов капитального строительства, внутренняя проводка в которых не обесточена, если это приведет к ограничению действий рабочих в соответствии с требованиями техники безопасности ОЗП=1,2; ЭМ=1,2 к расх.; ЗПМ=1,2; ТЗ=1,2; ТЗМ=1,2
| 2 | ЭМ |  |  | 8: 300.47; 9: 1.2; 10: 173.07; 11: 15.55; 12: 2691.24 | [12 empty] | ЭМ
| 3 | в т.ч. ОТм |  |  | 8: 51.3; 9: 1.2; 10: 29.55; 11: 50.68; 12: 1497.59 | [12 empty] | в т.ч. ОТм
|  | ЗТм |  |  | 4: чел.-ч; 5: 3.8; 6: 1.2; 7: 2.1888 | [14 empty] | ЗТм
|  | Итого по расценке |  |  | 8: 300.47; 10: 173.07; 12: 2691.24 | [15 empty] | Итого по расценке
|  | ФОТ |  |  | 10: 29.55; 12: 1497.59 | [14 empty] | ФОТ
| Пр/812-001.1-1 | НР Земляные работы, выполняемые механизированным способом |  |  | 4: %; 5: 92; 7: 92; 10: 27.19; 12: 1377.78 | [14 empty] | НР Земляные работы, выполняемые механизированным способом
| Пр/774-001.1 | СП Земляные работы, выполняемые механизированным способом |  |  | 4: %; 5: 46; 7: 46; 10: 13.59; 12: 688.89 | [14 empty] | СП Земляные работы, выполняемые механизированным способом
|  | Всего по позиции |  |  | 10: 213.85; 12: 4757.91 | [16 empty] | Всего по позиции
2.11 | ФЕР01-02-005-01 | Уплотнение грунта пневматическими трамбовками, группа грунтов: 1-2 |  |  | 4: 100 м3; 5: 4.8; 6: 1; 7: 4.8 | [10 empty] | Уплотнение грунта пневматическими трамбовками, группа грунтов: 1-2
|  | Объем=(160*3) / 100 | [28 empty] | Объем=(160*3) / 100
| Приказ от 07.07.2022 № 557/пр прил.8 табл.1 п.4 | Производство работ осуществляется в охранной зоне действующей воздушной линии электропередачи, вблизи объектов, находящихся под напряжением, внутри объектов капитального строительства, внутренняя проводка в которых не обесточена, если это приведет к ограничению действий рабочих в соответствии с требованиями техники безопасности ОЗП=1,2; ЭМ=1,2 к расх.; ЗПМ=1,2; ТЗ=1,2; ТЗМ=1,2 | [22 empty] | Производство работ осуществляется в охранной зоне действующей воздушной линии электропередачи, вблизи объектов, находящихся под напряжением, внутри объектов капитального строительства, внутренняя проводка в которых не обесточена, если это приведет к ограничению действий рабочих в соответствии с требованиями техники безопасности ОЗП=1,2; ЭМ=1,2 к расх.; ЗПМ=1,2; ТЗ=1,2; ТЗМ=1,2
| 1 | ОТ |  |  | 8: 106.88; 9: 1.2; 10: 615.63; 11: 50.68; 12: 31200.13 | [12 empty] | ОТ
| 2 | ЭМ |  |  | 8: 241.58; 9: 1.2; 10: 1391.5; 11: 15.55; 12: 21637.83 | [12 empty] | ЭМ
| 3 | в т.ч. ОТм |  |  | 8: 26.36; 9: 1.2; 10: 151.83; 11: 50.68; 12: 7694.74 | [12 empty] | в т.ч. ОТм
|  | ЗТ |  |  | 4: чел.-ч; 5: 12.53; 6: 1.2; 7: 72.1728 | [14 empty] | ЗТ
|  | ЗТм |  |  | 4: чел.-ч; 5: 2.62; 6: 1.2; 7: 15.0912 | [14 empty] | ЗТм
|  | Итого по расценке |  |  | 8: 348.46; 10: 2007.13; 12: 52837.96 | [15 empty] | Итого по расценке
|  | ФОТ |  |  | 10: 767.46; 12: 38894.87 | [14 empty] | ФОТ
| Пр/812-001.1-1 | НР Земляные работы, выполняемые механизированным способом |  |  | 4: %; 5: 92; 7: 92; 10: 706.06; 12: 35783.28 | [14 empty] | НР Земляные работы, выполняемые механизированным способом
| Пр/774-001.1 | СП Земляные работы, выполняемые механизированным способом |  |  | 4: %; 5: 46; 7: 46; 10: 353.03; 12: 17891.64 | [14 empty] | СП Земляные работы, выполняемые механизированным способом
|  | Всего по позиции |  |  | 10: 3066.22; 12: 106512.88 | [16 empty] | Всего по позиции
2.12 | ФЕР33-01-024-03 | Подвеска проводов ВЛ 35 кВ сечением: до 120 мм2 без пересечений с препятствиями при длине анкерного пролета до 1 км, 3 (провода) на км линии |  |  | 4: км; 5: 0.41; 6: 1; 7: 0.41 | [10 empty] | Подвеска проводов ВЛ 35 кВ сечением: до 120 мм2 без пересечений с препятствиями при длине анкерного пролета до 1 км, 3 (провода) на км линии
| Приказ от 07.07.2022 № 557/пр прил.8 табл.1 п.4 | Производство работ осуществляется в охранной зоне действующей воздушной линии электропередачи, вблизи объектов, находящихся под напряжением, внутри объектов капитального строительства, внутренняя проводка в которых не обесточена, если это приведет к ограничению действий рабочих в соответствии с требованиями техники безопасности ОЗП=1,2; ЭМ=1,2 к расх.; ЗПМ=1,2; ТЗ=1,2; ТЗМ=1,2 | [22 empty] | Производство работ осуществляется в охранной зоне действующей воздушной линии электропередачи, вблизи объектов, находящихся под напряжением, внутри объектов капитального строительства, внутренняя проводка в которых не обесточена, если это приведет к ограничению действий рабочих в соответствии с требованиями техники безопасности ОЗП=1,2; ЭМ=1,2 к расх.; ЗПМ=1,2; ТЗ=1,2; ТЗМ=1,2
| 1 | ОТ |  |  | 8: 855.22; 9: 1.2; 10: 420.77; 11: 50.68; 12: 21324.62 | [12 empty] | ОТ
| 2 | ЭМ |  |  | 8: 6166.98; 9: 1.2; 10: 3034.15; 11: 15.55; 12: 47181.03 | [12 empty] | ЭМ
| 3 | в т.ч. ОТм |  |  | 8: 414.07; 9: 1.2; 10: 203.72; 11: 50.68; 12: 10324.53 | [12 empty] | в т.ч. ОТм
П,Н | 01.7.11.02-0011 | Патроны термитные со спичками |  |  | 4: компл; 5: 0; 7: 0 | [13 empty] | Патроны термитные со спичками
П,Н | 21.2.01.02 | Провода неизолированные для воздушных линий электропередач |  |  | 4: т; 5: 0; 7: 0 | [13 empty] | Провода неизолированные для воздушных линий электропередач
П,Н | 22.2.01.03 | Изоляторы линейные подвесные тарельчатые |  |  | 4: т; 5: 0; 7: 0 | [13 empty] | Изоляторы линейные подвесные тарельчатые
П,Н | 22.2.02.23 | Арматура линейная |  |  | 4: т; 5: 0; 7: 0 | [13 empty] | Арматура линейная
|  | ЗТ |  |  | 4: чел.-ч; 5: 88.9; 6: 1.2; 7: 43.7388 | [14 empty] | ЗТ
|  | ЗТм |  |  | 4: чел.-ч; 5: 31.65; 6: 1.2; 7: 15.5718 | [14 empty] | ЗТм
|  | Итого по расценке |  |  | 8: 7022.2; 10: 3454.92; 12: 68505.65 | [15 empty] | Итого по расценке
|  | ФОТ |  |  | 10: 624.49; 12: 31649.15 | [14 empty] | ФОТ
| Пр/812-027.0-1 | НР Линии электропередачи |  |  | 4: %; 5: 103; 7: 103; 10: 643.22; 12: 32598.62 | [14 empty] | НР Линии электропередачи
| Пр/774-027.0 | СП Линии электропередачи |  |  | 4: %; 5: 60; 7: 60; 10: 374.69; 12: 18989.49 | [14 empty] | СП Линии электропередачи
|  | Всего по позиции |  |  | 10: 4472.83; 12: 120093.76 | [16 empty] | Всего по позиции
2.13 | ФЕР33-01-026-01 | Подвеска одного грозозащитного троса ВЛ 35-500 кВ без пересечений с препятствиями при длине анкерного пролета: до 1 км |  |  | 4: км; 5: 0.28; 6: 1; 7: 0.28 | [10 empty] | Подвеска одного грозозащитного троса ВЛ 35-500 кВ без пересечений с препятствиями при длине анкерного пролета: до 1 км
| Приказ от 07.07.2022 № 557/пр прил.8 табл.1 п.4 | Производство работ осуществляется в охранной зоне действующей воздушной линии электропередачи, вблизи объектов, находящихся под напряжением, внутри объектов капитального строительства, внутренняя проводка в которых не обесточена, если это приведет к ограничению действий рабочих в соответствии с требованиями техники безопасности ОЗП=1,2; ЭМ=1,2 к расх.; ЗПМ=1,2; ТЗ=1,2; ТЗМ=1,2 | [22 empty] | Производство работ осуществляется в охранной зоне действующей воздушной линии электропередачи, вблизи объектов, находящихся под напряжением, внутри объектов капитального строительства, внутренняя проводка в которых не обесточена, если это приведет к ограничению действий рабочих в соответствии с требованиями техники безопасности ОЗП=1,2; ЭМ=1,2 к расх.; ЗПМ=1,2; ТЗ=1,2; ТЗМ=1,2
| 1 | ОТ |  |  | 8: 254.93; 9: 1.2; 10: 85.66; 11: 50.68; 12: 4341.25 | [12 empty] | ОТ
| 2 | ЭМ |  |  | 8: 1126.02; 9: 1.2; 10: 378.34; 11: 15.55; 12: 5883.19 | [12 empty] | ЭМ
| 3 | в т.ч. ОТм |  |  | 8: 83.84; 9: 1.2; 10: 28.17; 11: 50.68; 12: 1427.66 | [12 empty] | в т.ч. ОТм
П,Н | 20.1.02.19 | Трос грозозащитный |  |  | 4: т; 5: 0; 7: 0 | [13 empty] | Трос грозозащитный
П,Н | 22.2.01.03 | Изоляторы линейные подвесные тарельчатые |  |  | 4: т; 5: 0; 7: 0 | [13 empty] | Изоляторы линейные подвесные тарельчатые
П,Н | 22.2.02.23 | Арматура линейная |  |  | 4: т; 5: 0; 7: 0 | [13 empty] | Арматура линейная
|  | ЗТ |  |  | 4: чел.-ч; 5: 26.5; 6: 1.2; 7: 8.904 | [14 empty] | ЗТ
|  | ЗТм |  |  | 4: чел.-ч; 5: 6.53; 6: 1.2; 7: 2.1941 | [14 empty] | ЗТм
|  | Итого по расценке |  |  | 8: 1380.95; 10: 464; 12: 10224.44 | [15 empty] | Итого по расценке
|  | ФОТ |  |  | 10: 113.83; 12: 5768.91 | [14 empty] | ФОТ
| Пр/812-027.0-1 | НР Линии электропередачи |  |  | 4: %; 5: 103; 7: 103; 10: 117.24; 12: 5941.98 | [14 empty] | НР Линии электропередачи
| Пр/774-027.0 | СП Линии электропередачи |  |  | 4: %; 5: 60; 7: 60; 10: 68.3; 12: 3461.35 | [14 empty] | СП Линии электропередачи
|  | Всего по позиции |  |  | 10: 649.54; 12: 19627.77 | [16 empty] | Всего по позиции
2.14 | ФЕР33-03-004-01 | Забивка вертикальных заземлителей механизированная на глубину до 5 м |  |  | 4: шт; 5: 12; 6: 1; 7: 12 | [10 empty] | Забивка вертикальных заземлителей механизированная на глубину до 5 м
| Приказ от 07.07.2022 № 557/пр прил.8 табл.1 п.4 | Производство работ осуществляется в охранной зоне действующей воздушной линии электропередачи, вблизи объектов, находящихся под напряжением, внутри объектов капитального строительства, внутренняя проводка в которых не обесточена, если это приведет к ограничению действий рабочих в соответствии с требованиями техники безопасности ОЗП=1,2; ЭМ=1,2 к расх.; ЗПМ=1,2; ТЗ=1,2; ТЗМ=1,2 | [22 empty] | Производство работ осуществляется в охранной зоне действующей воздушной линии электропередачи, вблизи объектов, находящихся под напряжением, внутри объектов капитального строительства, внутренняя проводка в которых не обесточена, если это приведет к ограничению действий рабочих в соответствии с требованиями техники безопасности ОЗП=1,2; ЭМ=1,2 к расх.; ЗПМ=1,2; ТЗ=1,2; ТЗМ=1,2
| 1 | ОТ |  |  | 8: 3.81; 9: 1.2; 10: 54.86; 11: 50.68; 12: 2780.3 | [12 empty] | ОТ
| 2 | ЭМ |  |  | 8: 59.64; 9: 1.2; 10: 858.82; 11: 15.55; 12: 13354.65 | [12 empty] | ЭМ
| 3 | в т.ч. ОТм |  |  | 8: 3.22; 9: 1.2; 10: 46.37; 11: 50.68; 12: 2350.03 | [12 empty] | в т.ч. ОТм
| 4 | М |  |  | 8: 32.85; 10: 394.2; 11: 9.5; 12: 3744.9 | [12 empty] | М
|  | ЗТ |  |  | 4: чел.-ч; 5: 0.45; 6: 1.2; 7: 6.48 | [14 empty] | ЗТ
|  | ЗТм |  |  | 4: чел.-ч; 5: 0.32; 6: 1.2; 7: 4.608 | [14 empty] | ЗТм
|  | Итого по расценке |  |  | 8: 96.3; 10: 1307.88; 12: 19879.85 | [15 empty] | Итого по расценке
|  | ФОТ |  |  | 10: 101.23; 12: 5130.33 | [14 empty] | ФОТ
| Пр/812-027.0-1 | НР Линии электропередачи |  |  | 4: %; 5: 103; 7: 103; 10: 104.27; 12: 5284.24 | [14 empty] | НР Линии электропередачи
| Пр/774-027.0 | СП Линии электропередачи |  |  | 4: %; 5: 60; 7: 60; 10: 60.74; 12: 3078.2 | [14 empty] | СП Линии электропередачи
|  | Всего по позиции |  |  | 10: 1472.89; 12: 28242.29 | [16 empty] | Всего по позиции
2.15 | ФССЦ-08.4.03.02-0004 | Сталь арматурная, горячекатаная, гладкая, класс А-I, диаметр 12 мм |  |  | т | -0.06 | 1 | -0.06 | 6508.75 |  | -390.53 | 9.5 | -3710.04 | [10 empty] | Сталь арматурная, горячекатаная, гладкая, класс А-I, диаметр 12 мм
|  | (Линии электропередачи) | [32 empty] | (Линии электропередачи)
|  | Всего по позиции |  |  | 10: -390.53; 12: -3710.04 | [16 empty] | Всего по позиции
2.16 | ФССЦ-01.7.11.07-0032 | Электроды сварочные Э42, диаметр 4 мм |  |  | т | -0.00036 | 1 | -0.00036 | 10315.01 |  | -3.71 | 9.5 | -35.25 | [10 empty] | Электроды сварочные Э42, диаметр 4 мм
|  | (Линии электропередачи) | [32 empty] | (Линии электропередачи)
|  | Всего по позиции |  |  | 10: -3.71; 12: -35.25 | [16 empty] | Всего по позиции
Монтаж ВОЛС | [35 empty] | Монтаж ВОЛС
2.17 | ФЕРм10-06-035-01 | Кабель на столбовой линии, масса 1 м: до 2 кг |  |  | 4: 100 м кабеля; 5: 270; 6: 1; 7: 270 | [10 empty] | Кабель на столбовой линии, масса 1 м: до 2 кг
|  | Объем=27000 / 100 | [28 empty] | Объем=27000 / 100
| Приказ от 07.07.2022 № 557/пр прил.8 табл.1 п.4 | Производство работ осуществляется в охранной зоне действующей воздушной линии электропередачи, вблизи объектов, находящихся под напряжением, внутри объектов капитального строительства, внутренняя проводка в которых не обесточена, если это приведет к ограничению действий рабочих в соответствии с требованиями техники безопасности ОЗП=1,2; ЭМ=1,2 к расх.; ЗПМ=1,2; ТЗ=1,2; ТЗМ=1,2 | [22 empty] | Производство работ осуществляется в охранной зоне действующей воздушной линии электропередачи, вблизи объектов, находящихся под напряжением, внутри объектов капитального строительства, внутренняя проводка в которых не обесточена, если это приведет к ограничению действий рабочих в соответствии с требованиями техники безопасности ОЗП=1,2; ЭМ=1,2 к расх.; ЗПМ=1,2; ТЗ=1,2; ТЗМ=1,2
| 1 | ОТ |  |  | 8: 132.9; 9: 1.2; 10: 43059.6; 11: 50.68; 12: 2182260.53 | [12 empty] | ОТ
| 2 | ЭМ |  |  | 8: 206.2; 9: 1.2; 10: 66808.8; 11: 15.55; 12: 1038876.84 | [12 empty] | ЭМ
| 3 | в т.ч. ОТм |  |  | 8: 21.58; 9: 1.2; 10: 6991.92; 11: 50.68; 12: 354350.51 | [12 empty] | в т.ч. ОТм
| 4 | М |  |  | 8: 826.21; 10: 223076.7; 11: 9.5; 12: 2119228.65 | [12 empty] | М
|  | ЗТ |  |  | 4: чел.-ч; 5: 15; 6: 1.2; 7: 4860 | [14 empty] | ЗТ
|  | ЗТм |  |  | 4: чел.-ч; 5: 1.86; 6: 1.2; 7: 602.64 | [14 empty] | ЗТм
|  | Итого по расценке |  |  | 8: 1165.31; 10: 332945.1; 12: 5340366.02 | [15 empty] | Итого по расценке
|  | ФОТ |  |  | 10: 50051.52; 12: 2536611.04 | [14 empty] | ФОТ
| Пр/812-051.1-1 | НР Прокладка и монтаж сетей связи |  |  | 4: %; 5: 90; 7: 90; 10: 45046.37; 12: 2282949.94 | [14 empty] | НР Прокладка и монтаж сетей связи
| Пр/774-051.1 | СП Прокладка и монтаж сетей связи |  |  | 4: %; 5: 46; 7: 46; 10: 23023.7; 12: 1166841.08 | [14 empty] | СП Прокладка и монтаж сетей связи
|  | Всего по позиции |  |  | 10: 401015.17; 12: 8790157.04 | [16 empty] | Всего по позиции
2.18 | ФССЦ-01.7.06.14-0038 | Лента смоляная на основе хлопкополиэфирной ткани, толщина 0,8 мм |  |  | кг | -0.54 | 1 | -0.54 | 68 |  | -36.72 | 9.5 | -348.84 | [10 empty] | Лента смоляная на основе хлопкополиэфирной ткани, толщина 0,8 мм
|  | (Прокладка и монтаж сетей связи) | [32 empty] | (Прокладка и монтаж сетей связи)
|  | Всего по позиции |  |  | 10: -36.72; 12: -348.84 | [16 empty] | Всего по позиции
2.19 | ФССЦ-01.7.07.29-0241 | Хомутик |  |  | 10 шт | -0.54 | 1 | -0.54 | 72 |  | -38.88 | 9.5 | -369.36 | [10 empty] | Хомутик
|  | (Прокладка и монтаж сетей связи) | [32 empty] | (Прокладка и монтаж сетей связи)
|  | Всего по позиции |  |  | 10: -38.88; 12: -369.36 | [16 empty] | Всего по позиции
2.20 | ФССЦ-01.7.15.03-0042 | Болты с гайками и шайбами строительные |  |  | кг | -45.9 | 1 | -45.9 | 9.04 |  | -414.94 | 9.5 | -3941.93 | [10 empty] | Болты с гайками и шайбами строительные
|  | (Прокладка и монтаж сетей связи) | [32 empty] | (Прокладка и монтаж сетей связи)
|  | Всего по позиции |  |  | 10: -414.94; 12: -3941.93 | [16 empty] | Всего по позиции
2.21 | ФССЦ-07.2.07.13-0201 | Стяжки винтовые |  |  | шт | -54 | 1 | -54 | 22.8 |  | -1231.2 | 9.5 | -11696.4 | [10 empty] | Стяжки винтовые
|  | (Прокладка и монтаж сетей связи) | [32 empty] | (Прокладка и монтаж сетей связи)
|  | Всего по позиции |  |  | 10: -1231.2; 12: -11696.4 | [16 empty] | Всего по позиции
2.22 | ФССЦ-08.2.02.06-0001 | Канат стальной двойной свивки ЛК-Р конструкции 6х19 (1+6+6/6)+1 о.с., оцинкованный, из проволоки марки В, маркировочная группа 1570 н/мм2 и менее, диаметр каната 6,9 мм |  |  | 10 м | -2835 | 1 | -2835 | 64.31 |  | -182318.85 | 9.5 | -1732029.08 | [10 empty] | Канат стальной двойной свивки ЛК-Р конструкции 6х19 (1+6+6/6)+1 о.с., оцинкованный, из проволоки марки В, маркировочная группа 1570 н/мм2 и менее, диаметр каната 6,9 мм
|  | (Прокладка и монтаж сетей связи) | [32 empty] | (Прокладка и монтаж сетей связи)
|  | Всего по позиции |  |  | 10: -182318.85; 12: -1732029.08 | [16 empty] | Всего по позиции
2.23 | ФССЦ-20.1.02.10-0002 | Подвес металлический кабелей связи |  |  | т | -1.782 | 1 | -1.782 | 13900 |  | -24769.8 | 9.5 | -235313.1 | [10 empty] | Подвес металлический кабелей связи
|  | (Прокладка и монтаж сетей связи) | [32 empty] | (Прокладка и монтаж сетей связи)
|  | Всего по позиции |  |  | 10: -24769.8; 12: -235313.1 | [16 empty] | Всего по позиции
2.24 | ФССЦ-22.2.02.06-0011 | Консоли для крепления и подвески стального каната КСП-2 |  |  | 100 шт | -4.86 | 1 | -4.86 | 903.44 |  | -4390.72 | 9.5 | -41711.84 | [10 empty] | Консоли для крепления и подвески стального каната КСП-2
|  | (Прокладка и монтаж сетей связи) | [32 empty] | (Прокладка и монтаж сетей связи)
|  | Всего по позиции |  |  | 10: -4390.72; 12: -41711.84 | [16 empty] | Всего по позиции
2.25 | ФССЦ-22.2.02.23-0011 | Глухари |  |  | 100 шт | -6.831 | 1 | -6.831 | 164 |  | -1120.28 | 9.5 | -10642.66 | [10 empty] | Глухари
|  | (Прокладка и монтаж сетей связи) | [32 empty] | (Прокладка и монтаж сетей связи)
|  | Всего по позиции |  |  | 10: -1120.28; 12: -10642.66 | [16 empty] | Всего по позиции
2.26 | ФССЦ-27.2.01.03-0011 | Зажим двухболтовой |  |  | кг | -669.6 | 1 | -669.6 | 12 |  | -8035.2 | 9.5 | -76334.4 | [10 empty] | Зажим двухболтовой
|  | (Прокладка и монтаж сетей связи) | [32 empty] | (Прокладка и монтаж сетей связи)
|  | Всего по позиции |  |  | 10: -8035.2; 12: -76334.4 | [16 empty] | Всего по позиции
2.27 | ФЕРм10-01-055-02 | Прокладка кабеля, масса 1 м: до 1 кг, по стене кирпичной |  |  | 4: 100 м; 5: 0.15; 6: 1; 7: 0.15 | [10 empty] | Прокладка кабеля, масса 1 м: до 1 кг, по стене кирпичной
|  | Объем=15 / 100 | [28 empty] | Объем=15 / 100
| Приказ от 07.07.2022 № 557/пр прил.8 табл.1 п.4 | Производство работ осуществляется в охранной зоне действующей воздушной линии электропередачи, вблизи объектов, находящихся под напряжением, внутри объектов капитального строительства, внутренняя проводка в которых не обесточена, если это приведет к ограничению действий рабочих в соответствии с требованиями техники безопасности ОЗП=1,2; ЭМ=1,2 к расх.; ЗПМ=1,2; ТЗ=1,2; ТЗМ=1,2 | [22 empty] | Производство работ осуществляется в охранной зоне действующей воздушной линии электропередачи, вблизи объектов, находящихся под напряжением, внутри объектов капитального строительства, внутренняя проводка в которых не обесточена, если это приведет к ограничению действий рабочих в соответствии с требованиями техники безопасности ОЗП=1,2; ЭМ=1,2 к расх.; ЗПМ=1,2; ТЗ=1,2; ТЗМ=1,2
| 1 | ОТ |  |  | 8: 308.38; 9: 1.2; 10: 55.51; 11: 50.68; 12: 2813.25 | [12 empty] | ОТ
| 2 | ЭМ |  |  | 8: 125.99; 9: 1.2; 10: 22.68; 11: 15.55; 12: 352.67 | [12 empty] | ЭМ
| 3 | в т.ч. ОТм |  |  | 8: 14.08; 9: 1.2; 10: 2.53; 11: 50.68; 12: 128.22 | [12 empty] | в т.ч. ОТм
| 4 | М |  |  | 8: 816.03; 10: 122.4; 11: 9.5; 12: 1162.8 | [12 empty] | М
|  | ЗТ |  |  | 4: чел.-ч; 5: 34; 6: 1.2; 7: 6.12 | [14 empty] | ЗТ
|  | ЗТм |  |  | 4: чел.-ч; 5: 1.4; 6: 1.2; 7: 0.252 | [14 empty] | ЗТм
|  | Итого по расценке |  |  | 8: 1250.4; 10: 200.59; 12: 4328.72 | [15 empty] | Итого по расценке
|  | ФОТ |  |  | 10: 58.04; 12: 2941.47 | [14 empty] | ФОТ
| Пр/812-051.1-1 | НР Прокладка и монтаж сетей связи |  |  | 4: %; 5: 90; 7: 90; 10: 52.24; 12: 2647.32 | [14 empty] | НР Прокладка и монтаж сетей связи
| Пр/774-051.1 | СП Прокладка и монтаж сетей связи |  |  | 4: %; 5: 46; 7: 46; 10: 26.7; 12: 1353.08 | [14 empty] | СП Прокладка и монтаж сетей связи
|  | Всего по позиции |  |  | 10: 279.53; 12: 8329.12 | [16 empty] | Всего по позиции
2.28 | ФЕРм08-01-102-01 | Шкаф управления и регулирования |  |  | 4: шкаф; 5: 1; 6: 1; 7: 1 | [10 empty] | Шкаф управления и регулирования
| Приказ от 07.07.2022 № 557/пр прил.8 табл.1 п.4 | Производство работ осуществляется в охранной зоне действующей воздушной линии электропередачи, вблизи объектов, находящихся под напряжением, внутри объектов капитального строительства, внутренняя проводка в которых не обесточена, если это приведет к ограничению действий рабочих в соответствии с требованиями техники безопасности ОЗП=1,2; ЭМ=1,2 к расх.; ЗПМ=1,2; ТЗ=1,2; ТЗМ=1,2 | [22 empty] | Производство работ осуществляется в охранной зоне действующей воздушной линии электропередачи, вблизи объектов, находящихся под напряжением, внутри объектов капитального строительства, внутренняя проводка в которых не обесточена, если это приведет к ограничению действий рабочих в соответствии с требованиями техники безопасности ОЗП=1,2; ЭМ=1,2 к расх.; ЗПМ=1,2; ТЗ=1,2; ТЗМ=1,2
| 1 | ОТ |  |  | 8: 128.91; 9: 1.2; 10: 154.69; 11: 50.68; 12: 7839.69 | [12 empty] | ОТ
| 2 | ЭМ |  |  | 8: 132.21; 9: 1.2; 10: 158.65; 11: 15.55; 12: 2467.01 | [12 empty] | ЭМ
| 3 | в т.ч. ОТм |  |  | 8: 18.33; 9: 1.2; 10: 22; 11: 50.68; 12: 1114.96 | [12 empty] | в т.ч. ОТм
| 4 | М |  |  | 8: 95.75; 10: 95.75; 11: 9.5; 12: 909.63 | [12 empty] | М
|  | ЗТ |  |  | 4: чел.-ч; 5: 13.4; 6: 1.2; 7: 16.08 | [14 empty] | ЗТ
|  | ЗТм |  |  | 4: чел.-ч; 5: 1.46; 6: 1.2; 7: 1.752 | [14 empty] | ЗТм
|  | Итого по расценке |  |  | 8: 356.87; 10: 409.09; 12: 11216.33 | [15 empty] | Итого по расценке
|  | ФОТ |  |  | 10: 176.69; 12: 8954.65 | [14 empty] | ФОТ
| Пр/812-049.3-1 | НР Электротехнические установки на других объектах |  |  | 4: %; 5: 97; 7: 97; 10: 171.39; 12: 8686.01 | [14 empty] | НР Электротехнические установки на других объектах
| Пр/774-049.3 | СП Электротехнические установки на других объектах |  |  | 4: %; 5: 51; 7: 51; 10: 90.11; 12: 4566.87 | [14 empty] | СП Электротехнические установки на других объектах
|  | Всего по позиции |  |  | 10: 670.59; 12: 24469.21 | [16 empty] | Всего по позиции
2.29 | ФЕРм10-06-058-01 | Сварка волокон оптического кабеля |  |  | 4: 1 стык; 5: 8; 6: 1; 7: 8 | [10 empty] | Сварка волокон оптического кабеля
| Приказ от 07.07.2022 № 557/пр прил.8 табл.1 п.4 | Производство работ осуществляется в охранной зоне действующей воздушной линии электропередачи, вблизи объектов, находящихся под напряжением, внутри объектов капитального строительства, внутренняя проводка в которых не обесточена, если это приведет к ограничению действий рабочих в соответствии с требованиями техники безопасности ОЗП=1,2; ЭМ=1,2 к расх.; ЗПМ=1,2; ТЗ=1,2; ТЗМ=1,2 | [22 empty] | Производство работ осуществляется в охранной зоне действующей воздушной линии электропередачи, вблизи объектов, находящихся под напряжением, внутри объектов капитального строительства, внутренняя проводка в которых не обесточена, если это приведет к ограничению действий рабочих в соответствии с требованиями техники безопасности ОЗП=1,2; ЭМ=1,2 к расх.; ЗПМ=1,2; ТЗ=1,2; ТЗМ=1,2
| 1 | ОТ |  |  | 8: 3.09; 9: 1.2; 10: 29.66; 11: 50.68; 12: 1503.17 | [12 empty] | ОТ
| 2 | ЭМ |  |  | 8: 1; 9: 1.2; 10: 9.6; 11: 15.55; 12: 149.28 | [12 empty] | ЭМ
| 4 | М |  |  | 8: 1.57; 10: 12.56; 11: 9.5; 12: 119.32 | [12 empty] | М
|  | ЗТ |  |  | 4: чел.-ч; 5: 0.22; 6: 1.2; 7: 2.112 | [14 empty] | ЗТ
|  | Итого по расценке |  |  | 8: 5.66; 10: 51.82; 12: 1771.77 | [15 empty] | Итого по расценке
|  | ФОТ |  |  | 10: 29.66; 12: 1503.17 | [14 empty] | ФОТ
| Пр/812-028.0-1 | НР Сооружения связи, радиовещания и телевидения |  |  | 4: %; 5: 98; 7: 98; 10: 29.07; 12: 1473.11 | [14 empty] | НР Сооружения связи, радиовещания и телевидения
| Пр/774-028.0 | СП Сооружения связи, радиовещания и телевидения |  |  | 4: %; 5: 58; 7: 58; 10: 17.2; 12: 871.84 | [14 empty] | СП Сооружения связи, радиовещания и телевидения
|  | Всего по позиции |  |  | 10: 98.09; 12: 4116.72 | [16 empty] | Всего по позиции
2.30 | ФЕРм10-06-061-01 | Монтаж оптических муфт для волоконно-оптических кабелей, устанавливаемых на опоре, способ герметизации корпуса: механический |  |  | 4: шт; 5: 6; 6: 1; 7: 6 | [10 empty] | Монтаж оптических муфт для волоконно-оптических кабелей, устанавливаемых на опоре, способ герметизации корпуса: механический
| Приказ от 07.07.2022 № 557/пр прил.8 табл.1 п.4 | Производство работ осуществляется в охранной зоне действующей воздушной линии электропередачи, вблизи объектов, находящихся под напряжением, внутри объектов капитального строительства, внутренняя проводка в которых не обесточена, если это приведет к ограничению действий рабочих в соответствии с требованиями техники безопасности ОЗП=1,2; ЭМ=1,2 к расх.; ЗПМ=1,2; ТЗ=1,2; ТЗМ=1,2 | [22 empty] | Производство работ осуществляется в охранной зоне действующей воздушной линии электропередачи, вблизи объектов, находящихся под напряжением, внутри объектов капитального строительства, внутренняя проводка в которых не обесточена, если это приведет к ограничению действий рабочих в соответствии с требованиями техники безопасности ОЗП=1,2; ЭМ=1,2 к расх.; ЗПМ=1,2; ТЗ=1,2; ТЗМ=1,2
| 1 | ОТ |  |  | 8: 39.51; 9: 1.2; 10: 284.47; 11: 50.68; 12: 14416.94 | [12 empty] | ОТ
| 2 | ЭМ |  |  | 8: 85.22; 9: 1.2; 10: 613.58; 11: 15.55; 12: 9541.17 | [12 empty] | ЭМ
| 3 | в т.ч. ОТм |  |  | 8: 4.73; 9: 1.2; 10: 34.06; 11: 50.68; 12: 1726.16 | [12 empty] | в т.ч. ОТм
| 4 | М |  |  | 8: 314.94; 10: 1889.64; 11: 9.5; 12: 17951.58 | [12 empty] | М
|  | ЗТ |  |  | 4: чел.-ч; 5: 2.81; 6: 1.2; 7: 20.232 | [14 empty] | ЗТ
|  | ЗТм |  |  | 4: чел.-ч; 5: 0.35; 6: 1.2; 7: 2.52 | [14 empty] | ЗТм
|  | Итого по расценке |  |  | 8: 439.67; 10: 2787.69; 12: 41909.69 | [15 empty] | Итого по расценке
|  | ФОТ |  |  | 10: 318.53; 12: 16143.1 | [14 empty] | ФОТ
| Пр/812-028.0-1 | НР Сооружения связи, радиовещания и телевидения |  |  | 4: %; 5: 98; 7: 98; 10: 312.16; 12: 15820.24 | [14 empty] | НР Сооружения связи, радиовещания и телевидения
| Пр/774-028.0 | СП Сооружения связи, радиовещания и телевидения |  |  | 4: %; 5: 58; 7: 58; 10: 184.75; 12: 9363 | [14 empty] | СП Сооружения связи, радиовещания и телевидения
|  | Всего по позиции |  |  | 10: 3284.6; 12: 67092.93 | [16 empty] | Всего по позиции
2.31 | ФЕРм10-06-062-02 | Измерение на смонтированном участке волоконно-оптического кабеля в одном направлении на оконечном устройстве: на двух длинах волн |  |  | 4: 100 измерений; 5: 0.56; 6: 1; 7: 0.56 | [10 empty] | Измерение на смонтированном участке волоконно-оптического кабеля в одном направлении на оконечном устройстве: на двух длинах волн
|  | Объем=56 / 100 | [28 empty] | Объем=56 / 100
| Приказ от 07.07.2022 № 557/пр прил.8 табл.1 п.4 | Производство работ осуществляется в охранной зоне действующей воздушной линии электропередачи, вблизи объектов, находящихся под напряжением, внутри объектов капитального строительства, внутренняя проводка в которых не обесточена, если это приведет к ограничению действий рабочих в соответствии с требованиями техники безопасности ОЗП=1,2; ЭМ=1,2 к расх.; ЗПМ=1,2; ТЗ=1,2; ТЗМ=1,2 | [22 empty] | Производство работ осуществляется в охранной зоне действующей воздушной линии электропередачи, вблизи объектов, находящихся под напряжением, внутри объектов капитального строительства, внутренняя проводка в которых не обесточена, если это приведет к ограничению действий рабочих в соответствии с требованиями техники безопасности ОЗП=1,2; ЭМ=1,2 к расх.; ЗПМ=1,2; ТЗ=1,2; ТЗМ=1,2
| 1 | ОТ |  |  | 8: 41.86; 9: 1.2; 10: 28.13; 11: 50.68; 12: 1425.63 | [12 empty] | ОТ
| 2 | ЭМ |  |  | 8: 24.43; 9: 1.2; 10: 16.42; 12: 16.42 | [12 empty] | ЭМ
| 4 | М |  |  | 8: 1; 10: 0.56; 12: 0.56 | [12 empty] | М
|  | ЗТ |  |  | 4: чел.-ч; 5: 2.84; 6: 1.2; 7: 1.9085 | [14 empty] | ЗТ
|  | Итого по расценке |  |  | 8: 67.29; 10: 45.11; 12: 1442.61 | [15 empty] | Итого по расценке
|  | ФОТ |  |  | 10: 28.13; 12: 1425.63 | [14 empty] | ФОТ
| Пр/812-083.0-1 | НР Пусконаладочные работы: 'вхолостую' - 80%, 'под нагрузкой' - 20% |  |  | 4: %; 5: 74; 7: 74; 10: 20.82; 12: 1054.97 | [14 empty] | НР Пусконаладочные работы: 'вхолостую' - 80%, 'под нагрузкой' - 20%
| Пр/774-083.0 | СП Пусконаладочные работы: 'вхолостую' - 80%, 'под нагрузкой' - 20% |  |  | 4: %; 5: 36; 7: 36; 10: 10.13; 12: 513.23 | [14 empty] | СП Пусконаладочные работы: 'вхолостую' - 80%, 'под нагрузкой' - 20%
|  | Всего по позиции |  |  | 10: 76.06; 12: 3010.81 | [16 empty] | Всего по позиции
2.32 | ФЕРм10-06-062-02 | Измерение на смонтированном участке волоконно-оптического кабеля в одном направлении на оконечном устройстве: на двух длинах волн |  |  | 4: 100 измерений; 5: 1.28; 6: 1; 7: 1.28 | [10 empty] | Измерение на смонтированном участке волоконно-оптического кабеля в одном направлении на оконечном устройстве: на двух длинах волн
|  | Объем=128 / 100 | [28 empty] | Объем=128 / 100
| Приказ от 07.07.2022 № 557/пр прил.8 табл.1 п.4 | Производство работ осуществляется в охранной зоне действующей воздушной линии электропередачи, вблизи объектов, находящихся под напряжением, внутри объектов капитального строительства, внутренняя проводка в которых не обесточена, если это приведет к ограничению действий рабочих в соответствии с требованиями техники безопасности ОЗП=1,2; ЭМ=1,2 к расх.; ЗПМ=1,2; ТЗ=1,2; ТЗМ=1,2 | [22 empty] | Производство работ осуществляется в охранной зоне действующей воздушной линии электропередачи, вблизи объектов, находящихся под напряжением, внутри объектов капитального строительства, внутренняя проводка в которых не обесточена, если это приведет к ограничению действий рабочих в соответствии с требованиями техники безопасности ОЗП=1,2; ЭМ=1,2 к расх.; ЗПМ=1,2; ТЗ=1,2; ТЗМ=1,2
| 1 | ОТ |  |  | 8: 41.86; 9: 1.2; 10: 64.3; 11: 50.68; 12: 3258.72 | [12 empty] | ОТ
| 2 | ЭМ |  |  | 8: 24.43; 9: 1.2; 10: 37.52; 12: 37.52 | [12 empty] | ЭМ
| 4 | М |  |  | 8: 1; 10: 1.28; 12: 1.28 | [12 empty] | М
|  | ЗТ |  |  | 4: чел.-ч; 5: 2.84; 6: 1.2; 7: 4.3622 | [14 empty] | ЗТ
|  | Итого по расценке |  |  | 8: 67.29; 10: 103.1; 12: 3297.52 | [15 empty] | Итого по расценке
|  | ФОТ |  |  | 10: 64.3; 12: 3258.72 | [14 empty] | ФОТ
| Пр/812-083.0-1 | НР Пусконаладочные работы: 'вхолостую' - 80%, 'под нагрузкой' - 20% |  |  | 4: %; 5: 74; 7: 74; 10: 47.58; 12: 2411.45 | [14 empty] | НР Пусконаладочные работы: 'вхолостую' - 80%, 'под нагрузкой' - 20%
| Пр/774-083.0 | СП Пусконаладочные работы: 'вхолостую' - 80%, 'под нагрузкой' - 20% |  |  | 4: %; 5: 36; 7: 36; 10: 23.15; 12: 1173.14 | [14 empty] | СП Пусконаладочные работы: 'вхолостую' - 80%, 'под нагрузкой' - 20%
|  | Всего по позиции |  |  | 10: 173.83; 12: 6882.11 | [16 empty] | Всего по позиции
|  | Итоги по разделу 2 Строительные работы ВЛ-35 : | [29 empty] | Итоги по разделу 2 Строительные работы ВЛ-35 :
|  | Итого прямые затраты (справочно) |  |  | 10: 151649.83; 12: 4084218.26 | [19 empty] | Итого прямые затраты (справочно)
|  | в том числе: | [30 empty] | в том числе:
|  | Оплата труда рабочих |  |  | 10: 49646.18; 12: 2516068.42 | [19 empty] | Оплата труда рабочих
|  | Эксплуатация машин |  |  | 10: 99159.61; 12: 1541147.12 | [19 empty] | Эксплуатация машин
|  | в том числе оплата труда машинистов (Отм) |  |  | 10: 9589.8; 12: 486011.05 | [19 empty] | в том числе оплата труда машинистов (Отм)
|  | Материалы |  |  | 10: 2844.04; 12: 27002.72 | [19 empty] | Материалы
|  | Строительные работы |  |  | 10: 54456.22; 12: 1553218.38 | [19 empty] | Строительные работы
|  | в том числе: | [30 empty] | в том числе:
|  | оплата труда |  |  | 10: 6283.95; 12: 318470.6 | [19 empty] | оплата труда
|  | эксплуатация машин и механизмов |  |  | 10: 32115.54; 12: 499396.66 | [19 empty] | эксплуатация машин и механизмов
|  | в том числе оплата труда машинистов (ОТм) |  |  | 10: 2573.35; 12: 130417.36 | [19 empty] | в том числе оплата труда машинистов (ОТм)
|  | материалы |  |  | 10: 1903.94; 12: 18087.41 | [19 empty] | материалы
|  | накладные расходы |  |  | 10: 8991.08; 12: 455668.5 | [19 empty] | накладные расходы
|  | сметная прибыль |  |  | 10: 5161.71; 12: 261595.21 | [19 empty] | сметная прибыль
|  | Монтажные работы |  |  | 10: 179608.7; 12: 6710567.76 | [19 empty] | Монтажные работы
|  | в том числе: | [30 empty] | в том числе:
|  | оплата труда |  |  | 10: 43269.8; 12: 2192913.47 | [19 empty] | оплата труда
|  | эксплуатация машин и механизмов |  |  | 10: 66990.13; 12: 1041696.52 | [19 empty] | эксплуатация машин и механизмов
|  | в том числе оплата труда машинистов (ОТм) |  |  | 10: 7016.45; 12: 355593.69 | [19 empty] | в том числе оплата труда машинистов (ОТм)
|  | материалы |  |  | 10: 938.26; 12: 8913.47 | [19 empty] | материалы
|  | накладные расходы |  |  | 10: 45270; 12: 2294283.27 | [19 empty] | накладные расходы
|  | сметная прибыль |  |  | 10: 23140.51; 12: 1172761.03 | [19 empty] | сметная прибыль
|  | Прочие затраты |  |  | 10: 249.89; 12: 9892.92 | [19 empty] | Прочие затраты
|  | Пусконаладочные работы |  |  | 10: 249.89; 12: 9892.92 | [19 empty] | Пусконаладочные работы
|  | в том числе: | [30 empty] | в том числе:
|  | оплата труда |  |  | 10: 92.43; 12: 4684.35 | [19 empty] | оплата труда
|  | эксплуатация машин и механизмов |  |  | 10: 53.94; 12: 53.94 | [19 empty] | эксплуатация машин и механизмов
|  | материалы |  |  | 10: 1.84; 12: 1.84 | [19 empty] | материалы
|  | накладные расходы |  |  | 10: 68.4; 12: 3466.42 | [19 empty] | накладные расходы
|  | сметная прибыль |  |  | 10: 33.28; 12: 1686.37 | [19 empty] | сметная прибыль
|  | Итого ФОТ (справочно) |  |  | 10: 59235.98; 12: 3002079.47 | [19 empty] | Итого ФОТ (справочно)
|  | Итого накладные расходы (справочно) |  |  | 10: 54329.48; 12: 2753418.19 | [19 empty] | Итого накладные расходы (справочно)
|  | Итого сметная прибыль (справочно) |  |  | 10: 28335.5; 12: 1436042.61 | [19 empty] | Итого сметная прибыль (справочно)
|  | Итого по разделу 2 Строительные работы ВЛ-35 |  |  | 10: 234314.81; 12: 8273679.06 | [20 empty] | Итого по разделу 2 Строительные работы ВЛ-35
Раздел 3. Материалы ВЛ-35 | [22 empty] | Раздел 3. Материалы ВЛ-35
Материалы передаваемые Заказчиком Подрядчику по договору купли-продажи | [35 empty] | Материалы передаваемые Заказчиком Подрядчику по договору купли-продажи
3.1 | ТЦ_07.4.03.02_28_2801108200_01.02.2023_01 | Опора металлическая угловая, У-35-1т с троссостойкой. М единицы =3263 кг. |  |  | комплект | 1 | 1 | 1 | 65424.21 |  | 65424.21 | 9.5 | 621530 | [10 empty] | Опора металлическая угловая, У-35-1т с троссостойкой. М единицы =3263 кг.
|  | (Материалы для строительных работ) | [32 empty] | (Материалы для строительных работ)
|  | Цена=745836/1,2/9,5 | [34 empty] | Цена=745836/1,2/9,5
|  | Всего по позиции |  |  | 10: 65424.21; 12: 621530 | [16 empty] | Всего по позиции
3.2 | ТЦ_07.4.03.02_28_2801108200_01.02.2023_01 | Опора металлическая угловая, У-35-2т с троссостойкой. М единицы =5,2 кг. |  |  | комплект | 2 | 1 | 2 | 111494.74 |  | 222989.48 | 9.5 | 2118400.06 | [10 empty] | Опора металлическая угловая, У-35-2т с троссостойкой. М единицы =5,2 кг.
|  | (Материалы для строительных работ) | [32 empty] | (Материалы для строительных работ)
|  | Цена=1271040/1,2/9,5 | [34 empty] | Цена=1271040/1,2/9,5
|  | Всего по позиции |  |  | 10: 222989.48; 12: 2118400.06 | [16 empty] | Всего по позиции
Материалы приобретаемые Подрядчиком | [35 empty] | Материалы приобретаемые Подрядчиком
3.3 | ФССЦ-05.1.05.14-0005 | Фундаменты под опоры ВЛ Ф2-А (бетон B30, расход арматуры 231 кг) |  |  | м3 | 14.4 | 1 | 14.4 | 3183.27 |  | 45839.09 | 9.5 | 435471.36 | [10 empty] | Фундаменты под опоры ВЛ Ф2-А (бетон B30, расход арматуры 231 кг)
|  | (Материалы для строительных работ) | [32 empty] | (Материалы для строительных работ)
|  | Объем=12*1,2 | [28 empty] | Объем=12*1,2
|  | Всего по позиции |  |  | 10: 45839.09; 12: 435471.36 | [16 empty] | Всего по позиции
3.4 | ФССЦ-21.2.01.02-0088 | Провод неизолированный для воздушных линий электропередачи АС 95/16 |  |  | т | 0.6076 | 1 | 0.6076 | 31961.67 |  | 19419.91 | 9.5 | 184489.15 | [10 empty] | Провод неизолированный для воздушных линий электропередачи АС 95/16
|  | (Материалы для строительных работ) | [32 empty] | (Материалы для строительных работ)
|  | Объем=607,6/1000 | [28 empty] | Объем=607,6/1000
|  | Всего по позиции |  |  | 10: 19419.91; 12: 184489.15 | [16 empty] | Всего по позиции
3.5 | ФССЦ-20.1.02.19-0013 | Трос грозозащитный |  |  | т | 0.292 | 1 | 0.292 | 10821.28 |  | 3159.81 | 9.5 | 30018.2 | [10 empty] | Трос грозозащитный
|  | (Материалы для строительных работ) | [32 empty] | (Материалы для строительных работ)
|  | Всего по позиции |  |  | 10: 3159.81; 12: 30018.2 | [16 empty] | Всего по позиции
3.6 | ФССЦ-22.2.02.01-0004 | Гаситель вибрации ГВ-3323-02 |  |  | шт | 21 | 1 | 21 | 98.44 |  | 2067.24 | 9.5 | 19638.78 | [10 empty] | Гаситель вибрации ГВ-3323-02
|  | (Материалы для строительных работ) | [32 empty] | (Материалы для строительных работ)
|  | Всего по позиции |  |  | 10: 2067.24; 12: 19638.78 | [16 empty] | Всего по позиции
3.7 | ФССЦ-22.2.02.01-0003 | Гаситель вибрации ГВ-3222-02 |  |  | шт | 4 | 1 | 4 | 103.3 |  | 413.2 | 9.5 | 3925.4 | [10 empty] | Гаситель вибрации ГВ-3222-02
|  | (Материалы для строительных работ) | [32 empty] | (Материалы для строительных работ)
|  | Всего по позиции |  |  | 10: 413.2; 12: 3925.4 | [16 empty] | Всего по позиции
3.8 | ФССЦ-20.1.02.11-0002 | Протектор защитный спиральный ПЗС-13,3-31 |  |  | шт | 21 | 1 | 21 | 77.81 |  | 1634.01 | 9.5 | 15523.1 | [10 empty] | Протектор защитный спиральный ПЗС-13,3-31
|  | (Материалы для строительных работ) | [32 empty] | (Материалы для строительных работ)
|  | Всего по позиции |  |  | 10: 1634.01; 12: 15523.1 | [16 empty] | Всего по позиции
3.9 | ФССЦ-20.5.04.04-0052 | Зажим натяжной спиральный НС-15,2-02 |  |  | шт | 26 | 1 | 26 | 484.94 |  | 12608.44 | 9.5 | 119780.18 | [10 empty] | Зажим натяжной спиральный НС-15,2-02
|  | (Материалы для строительных работ) | [32 empty] | (Материалы для строительных работ)
|  | Объем=21+5 | [28 empty] | Объем=21+5
|  | Всего по позиции |  |  | 10: 12608.44; 12: 119780.18 | [16 empty] | Всего по позиции
3.10 | ФССЦ-20.1.02.22-0005 | Ушко: однолапчатое У1-7-16 |  |  | шт | 26 | 1 | 26 | 39.32 |  | 1022.32 | 9.5 | 9712.04 | [10 empty] | Ушко: однолапчатое У1-7-16
|  | (Материалы для строительных работ) | [32 empty] | (Материалы для строительных работ)
|  | Всего по позиции |  |  | 10: 1022.32; 12: 9712.04 | [16 empty] | Всего по позиции
3.11 | ФССЦ-01.7.15.10-0031 | Скобы СК-7-1А |  |  | шт | 5 | 1 | 5 | 28.07 |  | 140.35 | 9.5 | 1333.33 | [10 empty] | Скобы СК-7-1А
|  | (Материалы для строительных работ) | [32 empty] | (Материалы для строительных работ)
|  | Всего по позиции |  |  | 10: 140.35; 12: 1333.33 | [16 empty] | Всего по позиции
3.12 | ФССЦ-01.7.15.10-0001 | Скобы длинные СКД-10-1 |  |  | шт | 5 | 1 | 5 | 45.18 |  | 225.9 | 9.5 | 2146.05 | [10 empty] | Скобы длинные СКД-10-1
|  | (Материалы для строительных работ) | [32 empty] | (Материалы для строительных работ)
|  | Всего по позиции |  |  | 10: 225.9; 12: 2146.05 | [16 empty] | Всего по позиции
3.13 | ФССЦ-20.1.02.14-1014 | Серьга СР-7-16 |  |  | шт | 5 | 1 | 5 | 9.36 |  | 46.8 | 9.5 | 444.6 | [10 empty] | Серьга СР-7-16
|  | (Материалы для строительных работ) | [32 empty] | (Материалы для строительных работ)
|  | Всего по позиции |  |  | 10: 46.8; 12: 444.6 | [16 empty] | Всего по позиции
3.14 | ФССЦ-20.1.02.14-1022 | Серьга СРС-7-16 |  |  | шт | 5 | 1 | 5 | 10.03 |  | 50.15 | 9.5 | 476.43 | [10 empty] | Серьга СРС-7-16
|  | (Материалы для строительных работ) | [32 empty] | (Материалы для строительных работ)
|  | Всего по позиции |  |  | 10: 50.15; 12: 476.43 | [16 empty] | Всего по позиции
3.15 | ФССЦ-20.5.04.08-0002 | Зажим соединительный шлейфовый спиральный ШС-13,5-01 |  |  | шт | 9 | 1 | 9 | 110.9 |  | 998.1 | 9.5 | 9481.95 | [10 empty] | Зажим соединительный шлейфовый спиральный ШС-13,5-01
|  | (Материалы для строительных работ) | [32 empty] | (Материалы для строительных работ)
|  | Всего по позиции |  |  | 10: 998.1; 12: 9481.95 | [16 empty] | Всего по позиции
3.16 | ФССЦ-20.1.01.02-0041 | Зажим аппаратный прессуемый: А1А-120-2 |  |  | 100 шт | 0.03 | 1 | 0.03 | 1931 |  | 57.93 | 9.5 | 550.34 | [10 empty] | Зажим аппаратный прессуемый: А1А-120-2
|  | (Материалы для строительных работ) | [32 empty] | (Материалы для строительных работ)
|  | Объем=3 / 100 | [28 empty] | Объем=3 / 100
|  | Всего по позиции |  |  | 10: 57.93; 12: 550.34 | [16 empty] | Всего по позиции
3.17 | ТЦ_25.2.01.07_74_7424032866_15.01.2024_01 | Изолятор ЛК 70/35 И З ГП |  |  | шт. | 26 | 1 | 26 | 167.17 | 1.02 | 4433.35 | 9.5 | 42116.83 | [10 empty] | Изолятор ЛК 70/35 И З ГП
|  | (Материалы для строительных работ) | [32 empty] | (Материалы для строительных работ)
|  | Объем=5+21 | [28 empty] | Объем=5+21
|  | Цена=1905,76/1,2/9,5 | [34 empty] | Цена=1905,76/1,2/9,5
| Приказ от 08.08.2022 № 648/пр п.54а | Заготовительно-складские расходы для материальных ресурсов (за исключением металлических строительных конструкций) - 2% ПЗ=2% (ОЗП=2%; ЭМ=2%; МАТ=2%) | [22 empty] | Заготовительно-складские расходы для материальных ресурсов (за исключением металлических строительных конструкций) - 2% ПЗ=2% (ОЗП=2%; ЭМ=2%; МАТ=2%)
|  | Всего по позиции |  |  | 10: 4433.35; 12: 42116.83 | [16 empty] | Всего по позиции
3.18 | ФССЦ-20.1.02.15-0004 | Соединители овальные марки: СОАС-120-3 |  |  | шт | 3 | 1 | 3 | 50.02 |  | 150.06 | 9.5 | 1425.57 | [10 empty] | Соединители овальные марки: СОАС-120-3
|  | (Материалы для строительных работ) | [32 empty] | (Материалы для строительных работ)
|  | Всего по позиции |  |  | 10: 150.06; 12: 1425.57 | [16 empty] | Всего по позиции
3.19 | ФССЦ-01.7.15.10-0002 | Скобы длинные СКД-12-1 |  |  | шт | 12 | 1 | 12 | 52.04 |  | 624.48 | 9.5 | 5932.56 | [10 empty] | Скобы длинные СКД-12-1
|  | (Материалы для строительных работ) | [32 empty] | (Материалы для строительных работ)
|  | Всего по позиции |  |  | 10: 624.48; 12: 5932.56 | [16 empty] | Всего по позиции
3.20 | ФССЦ-01.7.15.10-0031 | Скобы СК-7-1А |  |  | шт | 30 | 1 | 30 | 28.07 |  | 842.1 | 9.5 | 7999.95 | [10 empty] | Скобы СК-7-1А
|  | (Материалы для строительных работ) | [32 empty] | (Материалы для строительных работ)
|  | Всего по позиции |  |  | 10: 842.1; 12: 7999.95 | [16 empty] | Всего по позиции
3.21 | ФССЦ-08.3.04.02-0093 | Круг стальной горячекатаный, марка стали ВСт3пс5-1, диаметр 12 мм |  |  | т | 0.054 | 1 | 0.054 | 5230.01 |  | 282.42 | 9.5 | 2682.99 | [10 empty] | Круг стальной горячекатаный, марка стали ВСт3пс5-1, диаметр 12 мм
|  | (Материалы для строительных работ) | [32 empty] | (Материалы для строительных работ)
|  | Всего по позиции |  |  | 10: 282.42; 12: 2682.99 | [16 empty] | Всего по позиции
3.22 | ФССЦ-02.2.05.04-1687 | Щебень М 400, фракция 10-20 мм, группа 2 |  |  | м3 | 4.8 | 1 | 4.8 | 118.6 |  | 569.28 | 9.5 | 5408.16 | [10 empty] | Щебень М 400, фракция 10-20 мм, группа 2
|  | (Материалы для строительных работ) | [32 empty] | (Материалы для строительных работ)
|  | Всего по позиции |  |  | 10: 569.28; 12: 5408.16 | [16 empty] | Всего по позиции
3.23 | ФССЦ-02.2.04.03-0013 | Смесь песчано-гравийная обогащенная с содержанием гравия 35-50% |  |  | м3 | 910 | 1 | 910 | 72 |  | 65520 | 9.5 | 622440 | [10 empty] | Смесь песчано-гравийная обогащенная с содержанием гравия 35-50%
|  | (Материалы для строительных работ) | [32 empty] | (Материалы для строительных работ)
|  | Всего по позиции |  |  | 10: 65520; 12: 622440 | [16 empty] | Всего по позиции
3.24 | ФССЦ-01.2.03.03-0007 | Мастика битумная |  |  | т | 0.15 | 1 | 0.15 | 3316.55 |  | 497.48 | 9.5 | 4726.06 | [10 empty] | Мастика битумная
|  | (Материалы для строительных работ) | [32 empty] | (Материалы для строительных работ)
|  | Всего по позиции |  |  | 10: 497.48; 12: 4726.06 | [16 empty] | Всего по позиции
3.25 | ФССЦ-14.4.04.05-0003 | Эмаль МЛ-165, защитная |  |  | т | 0.003 | 1 | 0.003 | 43893.69 |  | 131.68 | 9.5 | 1250.96 | [10 empty] | Эмаль МЛ-165, защитная
|  | (Материалы для строительных работ) | [32 empty] | (Материалы для строительных работ)
|  | Объем=3/1000 | [28 empty] | Объем=3/1000
|  | Всего по позиции |  |  | 10: 131.68; 12: 1250.96 | [16 empty] | Всего по позиции
3.26 | ФССЦ-01.7.11.07-0032 | Электроды сварочные Э42, диаметр 4 мм |  |  | т | 0.005 | 1 | 0.005 | 10315.01 |  | 51.58 | 9.5 | 490.01 | [10 empty] | Электроды сварочные Э42, диаметр 4 мм
|  | (Материалы для строительных работ) | [32 empty] | (Материалы для строительных работ)
|  | Объем=5/1000 | [28 empty] | Объем=5/1000
|  | Всего по позиции |  |  | 10: 51.58; 12: 490.01 | [16 empty] | Всего по позиции
Материалы для ВОЛС | [35 empty] | Материалы для ВОЛС
3.27 | ТЦ_21.1.01.01_27_2721143457_15.02.2024_02 | Кабель оптический ДПТ-П-8У(2х4) 30 кн |  |  | м | 30000 | 1 | 30000 | 21.93 | 1.02 | 671058 | 9.5 | 6375051 | [10 empty] | Кабель оптический ДПТ-П-8У(2х4) 30 кн
|  | (Материалы для строительных работ) | [32 empty] | (Материалы для строительных работ)
|  | Цена=250/1,2/9,5 | [34 empty] | Цена=250/1,2/9,5
| Приказ от 08.08.2022 № 648/пр п.54а | Заготовительно-складские расходы для материальных ресурсов (за исключением металлических строительных конструкций) - 2% ПЗ=2% (ОЗП=2%; ЭМ=2%; МАТ=2%) | [22 empty] | Заготовительно-складские расходы для материальных ресурсов (за исключением металлических строительных конструкций) - 2% ПЗ=2% (ОЗП=2%; ЭМ=2%; МАТ=2%)
|  | Всего по позиции |  |  | 10: 671058; 12: 6375051 | [16 empty] | Всего по позиции
3.28 | ТЦ_20.1.02.21_77_7704588494_16.02.2024_02 | Узел крепления поддерживающий ХП-450 ССД |  |  | шт | 180 | 1 | 180 | 182.8 | 1.02 | 33562.08 | 9.5 | 318839.76 | [10 empty] | Узел крепления поддерживающий ХП-450 ССД
|  | (Материалы для строительных работ) | [32 empty] | (Материалы для строительных работ)
|  | Цена=2083,96/1,2/9,5 | [34 empty] | Цена=2083,96/1,2/9,5
| Приказ от 08.08.2022 № 648/пр п.54а | Заготовительно-складские расходы для материальных ресурсов (за исключением металлических строительных конструкций) - 2% ПЗ=2% (ОЗП=2%; ЭМ=2%; МАТ=2%) | [22 empty] | Заготовительно-складские расходы для материальных ресурсов (за исключением металлических строительных конструкций) - 2% ПЗ=2% (ОЗП=2%; ЭМ=2%; МАТ=2%)
|  | Всего по позиции |  |  | 10: 33562.08; 12: 318839.76 | [16 empty] | Всего по позиции
3.29 | ТЦ_20.5.04.08_77_7704588494_16.02.2024_02 | Зажим спиральный натяжной НСО-35-13,5/14,4П(К-70) |  |  | шт | 48 | 1 | 48 | 287.28 | 1.02 | 14065.23 | 9.5 | 133619.69 | [10 empty] | Зажим спиральный натяжной НСО-35-13,5/14,4П(К-70)
|  | (Материалы для строительных работ) | [32 empty] | (Материалы для строительных работ)
|  | Цена=3275/1,2/9,5 | [34 empty] | Цена=3275/1,2/9,5
| Приказ от 08.08.2022 № 648/пр п.54а | Заготовительно-складские расходы для материальных ресурсов (за исключением металлических строительных конструкций) - 2% ПЗ=2% (ОЗП=2%; ЭМ=2%; МАТ=2%) | [22 empty] | Заготовительно-складские расходы для материальных ресурсов (за исключением металлических строительных конструкций) - 2% ПЗ=2% (ОЗП=2%; ЭМ=2%; МАТ=2%)
|  | Всего по позиции |  |  | 10: 14065.23; 12: 133619.69 | [16 empty] | Всего по позиции
3.30 | ТЦ_20.2.09.09_77_7704588494_16.02.2024_02 | Муфта МТОК-Г3/216-1КТ3645-К ССД |  |  | шт | 6 | 1 | 6 | 379.98 | 1.02 | 2325.48 | 9.5 | 22092.06 | [10 empty] | Муфта МТОК-Г3/216-1КТ3645-К ССД
|  | (Материалы для строительных работ) | [32 empty] | (Материалы для строительных работ)
|  | Цена=4331,82/1,2/9,5 | [34 empty] | Цена=4331,82/1,2/9,5
| Приказ от 08.08.2022 № 648/пр п.54а | Заготовительно-складские расходы для материальных ресурсов (за исключением металлических строительных конструкций) - 2% ПЗ=2% (ОЗП=2%; ЭМ=2%; МАТ=2%) | [22 empty] | Заготовительно-складские расходы для материальных ресурсов (за исключением металлических строительных конструкций) - 2% ПЗ=2% (ОЗП=2%; ЭМ=2%; МАТ=2%)
|  | Всего по позиции |  |  | 10: 2325.48; 12: 22092.06 | [16 empty] | Всего по позиции
3.31 | ТЦ_20.2.09.09_77_7704588494_16.02.2024_02 | Барабан БШ 1-3 ССД |  |  | шт | 14 | 1 | 14 | 1951.73 | 1.02 | 27870.7 | 9.5 | 264771.65 | [10 empty] | Барабан БШ 1-3 ССД
|  | (Материалы для строительных работ) | [32 empty] | (Материалы для строительных работ)
|  | Цена=22249,72/1,2/9,5 | [34 empty] | Цена=22249,72/1,2/9,5
| Приказ от 08.08.2022 № 648/пр п.54а | Заготовительно-складские расходы для материальных ресурсов (за исключением металлических строительных конструкций) - 2% ПЗ=2% (ОЗП=2%; ЭМ=2%; МАТ=2%) | [22 empty] | Заготовительно-складские расходы для материальных ресурсов (за исключением металлических строительных конструкций) - 2% ПЗ=2% (ОЗП=2%; ЭМ=2%; МАТ=2%)
|  | Всего по позиции |  |  | 10: 27870.7; 12: 264771.65 | [16 empty] | Всего по позиции
3.32 | ТЦ_22.2.02.00_77_7704588494_16.02.2024_02 | Узел крепления УПШ-03-02 ССД |  |  | шт | 17 | 1 | 17 | 19.95 | 1.02 | 345.93 | 9.5 | 3286.34 | [10 empty] | Узел крепления УПШ-03-02 ССД
|  | (Материалы для строительных работ) | [32 empty] | (Материалы для строительных работ)
|  | Цена=227,38/1,2/9,5 | [34 empty] | Цена=227,38/1,2/9,5
| Приказ от 08.08.2022 № 648/пр п.54а | Заготовительно-складские расходы для материальных ресурсов (за исключением металлических строительных конструкций) - 2% ПЗ=2% (ОЗП=2%; ЭМ=2%; МАТ=2%) | [22 empty] | Заготовительно-складские расходы для материальных ресурсов (за исключением металлических строительных конструкций) - 2% ПЗ=2% (ОЗП=2%; ЭМ=2%; МАТ=2%)
|  | Всего по позиции |  |  | 10: 345.93; 12: 3286.34 | [16 empty] | Всего по позиции
3.33 | ТЦ_22.2.02.00_77_7704588494_16.02.2024_02 | Узел крепленияуниверсальный УКУ ССД |  |  | шт | 26 | 1 | 26 | 99.86 | 1.02 | 2648.29 | 9.5 | 25158.76 | [10 empty] | Узел крепленияуниверсальный УКУ ССД
|  | (Материалы для строительных работ) | [32 empty] | (Материалы для строительных работ)
|  | Цена=1138,44/1,2/9,5 | [34 empty] | Цена=1138,44/1,2/9,5
| Приказ от 08.08.2022 № 648/пр п.54а | Заготовительно-складские расходы для материальных ресурсов (за исключением металлических строительных конструкций) - 2% ПЗ=2% (ОЗП=2%; ЭМ=2%; МАТ=2%) | [22 empty] | Заготовительно-складские расходы для материальных ресурсов (за исключением металлических строительных конструкций) - 2% ПЗ=2% (ОЗП=2%; ЭМ=2%; МАТ=2%)
|  | Всего по позиции |  |  | 10: 2648.29; 12: 25158.76 | [16 empty] | Всего по позиции
3.34 | ТЦ_20.5.04.04_77_7704588494_16.02.2024_02 | Зажим шлейфовый 3КШ2-11/14-02 |  |  | шт | 30 | 1 | 30 | 31.3 | 1.02 | 957.78 | 9.5 | 9098.91 | [10 empty] | Зажим шлейфовый 3КШ2-11/14-02
|  | (Материалы для строительных работ) | [32 empty] | (Материалы для строительных работ)
|  | Цена=356,87/1,2/9,5 | [34 empty] | Цена=356,87/1,2/9,5
| Приказ от 08.08.2022 № 648/пр п.54а | Заготовительно-складские расходы для материальных ресурсов (за исключением металлических строительных конструкций) - 2% ПЗ=2% (ОЗП=2%; ЭМ=2%; МАТ=2%) | [22 empty] | Заготовительно-складские расходы для материальных ресурсов (за исключением металлических строительных конструкций) - 2% ПЗ=2% (ОЗП=2%; ЭМ=2%; МАТ=2%)
|  | Всего по позиции |  |  | 10: 957.78; 12: 9098.91 | [16 empty] | Всего по позиции
3.35 | ТЦ_20.5.04.04_77_7704588494_16.02.2024_02 | Зажим спиральный поддерживающий ПСО-35-13,5/14,4П |  |  | шт | 180 | 1 | 180 | 235.53 | 1.02 | 43243.31 | 9.5 | 410811.45 | [10 empty] | Зажим спиральный поддерживающий ПСО-35-13,5/14,4П
|  | (Материалы для строительных работ) | [32 empty] | (Материалы для строительных работ)
|  | Цена=2685,00/1,2/9,5 | [34 empty] | Цена=2685,00/1,2/9,5
| Приказ от 08.08.2022 № 648/пр п.54а | Заготовительно-складские расходы для материальных ресурсов (за исключением металлических строительных конструкций) - 2% ПЗ=2% (ОЗП=2%; ЭМ=2%; МАТ=2%) | [22 empty] | Заготовительно-складские расходы для материальных ресурсов (за исключением металлических строительных конструкций) - 2% ПЗ=2% (ОЗП=2%; ЭМ=2%; МАТ=2%)
|  | Всего по позиции |  |  | 10: 43243.31; 12: 410811.45 | [16 empty] | Всего по позиции
3.36 | ТЦ_22.2.02.08_27_2725102902_19.02.2024_02 | Кронштейн для подвески МТОК-Г3 ССД |  |  | шт | 6 | 1 | 6 | 42.5 | 1.02 | 260.1 | 9.5 | 2470.95 | [10 empty] | Кронштейн для подвески МТОК-Г3 ССД
|  | (Материалы для строительных работ) | [32 empty] | (Материалы для строительных работ)
|  | Цена=484,52/1,2/9,5 | [34 empty] | Цена=484,52/1,2/9,5
| Приказ от 08.08.2022 № 648/пр п.54а | Заготовительно-складские расходы для материальных ресурсов (за исключением металлических строительных конструкций) - 2% ПЗ=2% (ОЗП=2%; ЭМ=2%; МАТ=2%) | [22 empty] | Заготовительно-складские расходы для материальных ресурсов (за исключением металлических строительных конструкций) - 2% ПЗ=2% (ОЗП=2%; ЭМ=2%; МАТ=2%)
|  | Всего по позиции |  |  | 10: 260.1; 12: 2470.95 | [16 empty] | Всего по позиции
3.37 | ТЦ_22.2.02.08_27_2725102902_19.02.2024_02 | Талреп Т-30-01 Кольцо-Кольцо ССД |  |  | шт | 35 | 1 | 35 | 75.55 | 1.02 | 2697.14 | 9.5 | 25622.83 | [10 empty] | Талреп Т-30-01 Кольцо-Кольцо ССД
|  | (Материалы для строительных работ) | [32 empty] | (Материалы для строительных работ)
|  | Цена=861,30/1,2/9,5 | [34 empty] | Цена=861,30/1,2/9,5
| Приказ от 08.08.2022 № 648/пр п.54а | Заготовительно-складские расходы для материальных ресурсов (за исключением металлических строительных конструкций) - 2% ПЗ=2% (ОЗП=2%; ЭМ=2%; МАТ=2%) | [22 empty] | Заготовительно-складские расходы для материальных ресурсов (за исключением металлических строительных конструкций) - 2% ПЗ=2% (ОЗП=2%; ЭМ=2%; МАТ=2%)
|  | Всего по позиции |  |  | 10: 2697.14; 12: 25622.83 | [16 empty] | Всего по позиции
3.38 | ТЦ_21.2.02_77_7704588494_16.02.2024_02 | Кросс ШКОС-М 1 U/2-24-SC-24-SC/SM-24 SC/UPS |  |  | шт | 1 | 1 | 1 | 584.1 | 1.02 | 595.78 | 9.5 | 5659.91 | [10 empty] | Кросс ШКОС-М 1 U/2-24-SC-24-SC/SM-24 SC/UPS
|  | (Материалы для строительных работ) | [32 empty] | (Материалы для строительных работ)
|  | Цена=6658,69/1,2/9,5 | [34 empty] | Цена=6658,69/1,2/9,5
| Приказ от 08.08.2022 № 648/пр п.54а | Заготовительно-складские расходы для материальных ресурсов (за исключением металлических строительных конструкций) - 2% ПЗ=2% (ОЗП=2%; ЭМ=2%; МАТ=2%) | [22 empty] | Заготовительно-складские расходы для материальных ресурсов (за исключением металлических строительных конструкций) - 2% ПЗ=2% (ОЗП=2%; ЭМ=2%; МАТ=2%)
|  | Всего по позиции |  |  | 10: 595.78; 12: 5659.91 | [16 empty] | Всего по позиции
3.39 | ФССЦ-07.2.06.04-0043 | Лента стальная монтажная перфорированная оцинкованная, ширина 20 мм, толщина 0,7 мм |  |  | 10 м | 10 | 1 | 10 | 11.61 |  | 116.1 | 9.5 | 1102.95 | [10 empty] | Лента стальная монтажная перфорированная оцинкованная, ширина 20 мм, толщина 0,7 мм
|  | (Материалы для строительных работ) | [32 empty] | (Материалы для строительных работ)
|  | Объем=100 / 10 | [28 empty] | Объем=100 / 10
|  | Всего по позиции |  |  | 10: 116.1; 12: 1102.95 | [16 empty] | Всего по позиции
3.40 | ФССЦ-25.2.02.11-0051 | Скрепа для фиксации на промежуточных опорах, размер 20 мм |  |  | 100 шт | 1 | 1 | 1 | 582 |  | 582 | 9.5 | 5529 | [10 empty] | Скрепа для фиксации на промежуточных опорах, размер 20 мм
|  | (Материалы для строительных работ) | [32 empty] | (Материалы для строительных работ)
|  | Объем=100 / 100 | [28 empty] | Объем=100 / 100
|  | Всего по позиции |  |  | 10: 582; 12: 5529 | [16 empty] | Всего по позиции
|  | Итоги по разделу 3 Материалы ВЛ-35 : | [29 empty] | Итоги по разделу 3 Материалы ВЛ-35 :
|  | Итого прямые затраты (справочно) |  |  | 10: 1249527.29; 12: 11870509.32 | [19 empty] | Итого прямые затраты (справочно)
|  | в том числе: | [30 empty] | в том числе:
|  | Материалы |  |  | 10: 1249527.29; 12: 11870509.32 | [19 empty] | Материалы
|  | Строительные работы |  |  | 10: 1249527.29; 12: 11870509.32 | [19 empty] | Строительные работы
|  | в том числе: | [30 empty] | в том числе:
|  | материалы |  |  | 10: 1249527.29; 12: 11870509.32 | [19 empty] | материалы
|  | Итого по разделу 3 Материалы ВЛ-35 |  |  | 10: 1249527.29; 12: 11870509.32 | [20 empty] | Итого по разделу 3 Материалы ВЛ-35
Раздел 4. Транспортные расходы | [22 empty] | Раздел 4. Транспортные расходы
Вывоз материалов от демонтажа | [35 empty] | Вывоз материалов от демонтажа
Опоры | [37 empty] | Опоры
4.1 | ФССЦпг-03-32-01-050 | Перевозка длинномерных грузов I класса трубоплетевозом грузоподъемностью 12 т на расстояние до 50 км |  |  | 1 т груза | 14.38 | 1 | 14.38 | 33.49 |  | 481.59 | 13.23 | 6371.44 | [10 empty] | Перевозка длинномерных грузов I класса трубоплетевозом грузоподъемностью 12 т на расстояние до 50 км
|  | (Дополнительная перевозка грузов автотранспортом (Автомобили-трубоплетевозы)) | [32 empty] | (Дополнительная перевозка грузов автотранспортом (Автомобили-трубоплетевозы))
|  | Объем=1,42*4+4,35*2 | [28 empty] | Объем=1,42*4+4,35*2
|  | Всего по позиции |  |  | 10: 481.59; 12: 6371.44 | [16 empty] | Всего по позиции
Перевозка Провод, Траверсы | [37 empty] | Перевозка Провод, Траверсы
4.2 | ФССЦпг-03-21-01-050 | Перевозка грузов I класса автомобилями-самосвалами грузоподъемностью 10 т работающих вне карьера на расстояние до 50 км |  |  | 1 т груза | 0.52111 | 1 | 0.52111 | 27.16 |  | 14.15 | 16.97 | 240.13 | [10 empty] | Перевозка грузов I класса автомобилями-самосвалами грузоподъемностью 10 т работающих вне карьера на расстояние до 50 км
|  | Объем=((0,41*471)+(8*41))/1000 | [28 empty] | Объем=((0,41*471)+(8*41))/1000
|  | Всего по позиции |  |  | 10: 14.15; 12: 240.13 | [16 empty] | Всего по позиции
Доставка сыпучих материалов | [37 empty] | Доставка сыпучих материалов
4.3 | ФССЦпг-03-21-01-100 | Перевозка грузов I класса автомобилями-самосвалами грузоподъемностью 10 т работающих вне карьера на расстояние до 100 км |  |  | 1 т груза | 1547 | 1 | 1547 | 46.84 |  | 72461.48 | 16.97 | 1229671.32 | [10 empty] | Перевозка грузов I класса автомобилями-самосвалами грузоподъемностью 10 т работающих вне карьера на расстояние до 100 км
|  | Объем=910*1,7 | [28 empty] | Объем=910*1,7
|  | Всего по позиции |  |  | 10: 72461.48; 12: 1229671.32 | [16 empty] | Всего по позиции
4.4 | ФССЦпг-03-21-01-030 | Перевозка грузов I класса автомобилями-самосвалами грузоподъемностью 10 т работающих вне карьера на расстояние до 30 км |  |  | 1 т груза | -1547 | 1 | -1547 | 19.29 |  | -29841.63 | 16.97 | -506412.46 | [10 empty] | Перевозка грузов I класса автомобилями-самосвалами грузоподъемностью 10 т работающих вне карьера на расстояние до 30 км
|  | Всего по позиции |  |  | 10: -29841.63; 12: -506412.46 | [16 empty] | Всего по позиции
Доставка ж/б опор на объект | [37 empty] | Доставка ж/б опор на объект
4.5 | ФССЦпг-03-32-01-130 | Перевозка длинномерных грузов I класса трубоплетевозом грузоподъемностью 12 т на расстояние до 130 км |  |  | 1 т груза | 13.662 | 1 | 13.662 | 76.31 |  | 1042.55 | 13.23 | 13792.94 | [10 empty] | Перевозка длинномерных грузов I класса трубоплетевозом грузоподъемностью 12 т на расстояние до 130 км
|  | (Дополнительная перевозка грузов автотранспортом (Автомобили-трубоплетевозы)) | [32 empty] | (Дополнительная перевозка грузов автотранспортом (Автомобили-трубоплетевозы))
|  | Объем=3,262+5,2*2 | [28 empty] | Объем=3,262+5,2*2
|  | Всего по позиции |  |  | 10: 1042.55; 12: 13792.94 | [16 empty] | Всего по позиции
4.6 | ФССЦпг-03-32-01-030 | Перевозка длинномерных грузов I класса трубоплетевозом грузоподъемностью 12 т на расстояние до 30 км |  |  | 1 т груза | -13.662 | 1 | -13.662 | 23.2 |  | -316.96 | 13.23 | -4193.38 | [10 empty] | Перевозка длинномерных грузов I класса трубоплетевозом грузоподъемностью 12 т на расстояние до 30 км
|  | (Дополнительная перевозка грузов автотранспортом (Автомобили-трубоплетевозы)) | [32 empty] | (Дополнительная перевозка грузов автотранспортом (Автомобили-трубоплетевозы))
|  | Всего по позиции |  |  | 10: -316.96; 12: -4193.38 | [16 empty] | Всего по позиции
Доставка остальных материалов на объект | [37 empty] | Доставка остальных материалов на объект
4.7 | ФССЦпг-03-21-01-135 | Перевозка грузов I класса автомобилями-самосвалами грузоподъемностью 10 т работающих вне карьера на расстояние до 135 км |  |  | 1 т груза | 36.4889 | 1 | 36.4889 | 60.62 |  | 2211.96 | 16.97 | 37536.96 | [10 empty] | Перевозка грузов I класса автомобилями-самосвалами грузоподъемностью 10 т работающих вне карьера на расстояние до 135 км
|  | Объем=0,054+0,292+0,0004*3+0,0018*5+0,06+0,0015+0,0012+0,0125+0,026+0,0315+36 | [28 empty] | Объем=0,054+0,292+0,0004*3+0,0018*5+0,06+0,0015+0,0012+0,0125+0,026+0,0315+36
|  | Всего по позиции |  |  | 10: 2211.96; 12: 37536.96 | [16 empty] | Всего по позиции
4.8 | ФССЦпг-03-21-01-030 | Перевозка грузов I класса автомобилями-самосвалами грузоподъемностью 10 т работающих вне карьера на расстояние до 30 км |  |  | 1 т груза | -36.4889 | 1 | -36.4889 | 19.29 |  | -703.87 | 16.97 | -11944.67 | [10 empty] | Перевозка грузов I класса автомобилями-самосвалами грузоподъемностью 10 т работающих вне карьера на расстояние до 30 км
|  | Всего по позиции |  |  | 10: -703.87; 12: -11944.67 | [16 empty] | Всего по позиции
|  | Итоги по разделу 4 Транспортные расходы : | [29 empty] | Итоги по разделу 4 Транспортные расходы :
|  | Итого прямые затраты (справочно) |  |  | 10: 45349.27; 12: 765062.28 | [19 empty] | Итого прямые затраты (справочно)
|  | в том числе: | [30 empty] | в том числе:
|  | Материалы |  |  | 10: 1207.18; 12: 15971 | [19 empty] | Материалы
|  | в том числе: | [30 empty] | в том числе:
|  | Дополнительная перевозка |  |  | 10: 1207.18; 12: 15971 | [19 empty] | Дополнительная перевозка
|  | Перевозка |  |  | 10: 44142.09; 12: 749091.28 | [19 empty] | Перевозка
|  | Строительные работы |  |  | 10: 45349.27; 12: 765062.28 | [19 empty] | Строительные работы
|  | Перевозка |  |  | 10: 44142.09; 12: 749091.28 | [19 empty] | Перевозка
|  | Дополнительная перевозка, относимая на стоимость строительных работ |  |  | 10: 1207.18; 12: 15971 | [19 empty] | Дополнительная перевозка, относимая на стоимость строительных работ
|  | Итого по разделу 4 Транспортные расходы |  |  | 10: 45349.27; 12: 765062.28 | [20 empty] | Итого по разделу 4 Транспортные расходы
Раздел 5. Пусконаладочные работы | [22 empty] | Раздел 5. Пусконаладочные работы
5.1 | ФЕРп01-11-012-01 | Определение удельного сопротивления грунта |  |  | 4: измерение; 5: 3; 6: 1; 7: 3 | [10 empty] | Определение удельного сопротивления грунта
| Приказ от 08.08.2022 № 648/пр п.135 | Для определения затрат на выполнение пусконаладочных работ звеном (бригадой), которое выполнило монтаж этого же оборудования ОЗП=0,8; ТЗ=0,8 | [22 empty] | Для определения затрат на выполнение пусконаладочных работ звеном (бригадой), которое выполнило монтаж этого же оборудования ОЗП=0,8; ТЗ=0,8
| Приказ от 07.07.2022 № 557/пр прил.8 табл.4 п.3 | Производство работ осуществляется в охранной зоне действующей воздушной линии электропередачи, вблизи объектов, находящихся под напряжением, внутри объектов капитального строительства, внутренняя проводка в которых не обесточена, если это приведет к ограничению действий рабочих в соответствии с требованиями техники безопасности ОЗП=1,2; ЭМ=1,2 к расх.; ЗПМ=1,2; ТЗ=1,2; ТЗМ=1,2 | [22 empty] | Производство работ осуществляется в охранной зоне действующей воздушной линии электропередачи, вблизи объектов, находящихся под напряжением, внутри объектов капитального строительства, внутренняя проводка в которых не обесточена, если это приведет к ограничению действий рабочих в соответствии с требованиями техники безопасности ОЗП=1,2; ЭМ=1,2 к расх.; ЗПМ=1,2; ТЗ=1,2; ТЗМ=1,2
| 1 | ОТ |  |  | 8: 41.49; 9: 0.96; 10: 119.49; 11: 50.68; 12: 6055.75 | [12 empty] | ОТ
|  | ЗТ |  |  | 4: чел.-ч; 5: 3.24; 6: 0.96; 7: 9.3312 | [14 empty] | ЗТ
|  | Итого по расценке |  |  | 8: 41.49; 10: 119.49; 12: 6055.75 | [15 empty] | Итого по расценке
|  | ФОТ |  |  | 10: 119.49; 12: 6055.75 | [14 empty] | ФОТ
| Пр/812-083.0-1 | НР Пусконаладочные работы: 'вхолостую' - 80%, 'под нагрузкой' - 20% |  |  | 4: %; 5: 74; 7: 74; 10: 88.42; 12: 4481.26 | [14 empty] | НР Пусконаладочные работы: 'вхолостую' - 80%, 'под нагрузкой' - 20%
| Пр/774-083.0 | СП Пусконаладочные работы: 'вхолостую' - 80%, 'под нагрузкой' - 20% |  |  | 4: %; 5: 36; 7: 36; 10: 43.02; 12: 2180.07 | [14 empty] | СП Пусконаладочные работы: 'вхолостую' - 80%, 'под нагрузкой' - 20%
|  | Всего по позиции |  |  | 10: 250.93; 12: 12717.08 | [16 empty] | Всего по позиции
5.2 | ФЕРп01-11-011-01 | Проверка наличия цепи между заземлителями и заземленными элементами |  |  | 4: 100 измерений; 5: 0.12; 6: 1; 7: 0.12 | [10 empty] | Проверка наличия цепи между заземлителями и заземленными элементами
|  | Объем=12 / 100 | [28 empty] | Объем=12 / 100
| Приказ от 08.08.2022 № 648/пр п.135 | Для определения затрат на выполнение пусконаладочных работ звеном (бригадой), которое выполнило монтаж этого же оборудования ОЗП=0,8; ТЗ=0,8 | [22 empty] | Для определения затрат на выполнение пусконаладочных работ звеном (бригадой), которое выполнило монтаж этого же оборудования ОЗП=0,8; ТЗ=0,8
| Приказ от 07.07.2022 № 557/пр прил.8 табл.4 п.3 | Производство работ осуществляется в охранной зоне действующей воздушной линии электропередачи, вблизи объектов, находящихся под напряжением, внутри объектов капитального строительства, внутренняя проводка в которых не обесточена, если это приведет к ограничению действий рабочих в соответствии с требованиями техники безопасности ОЗП=1,2; ЭМ=1,2 к расх.; ЗПМ=1,2; ТЗ=1,2; ТЗМ=1,2 | [22 empty] | Производство работ осуществляется в охранной зоне действующей воздушной линии электропередачи, вблизи объектов, находящихся под напряжением, внутри объектов капитального строительства, внутренняя проводка в которых не обесточена, если это приведет к ограничению действий рабочих в соответствии с требованиями техники безопасности ОЗП=1,2; ЭМ=1,2 к расх.; ЗПМ=1,2; ТЗ=1,2; ТЗМ=1,2
| 1 | ОТ |  |  | 8: 165.95; 9: 0.96; 10: 19.12; 11: 50.68; 12: 969 | [12 empty] | ОТ
|  | ЗТ |  |  | 4: чел.-ч; 5: 12.96; 6: 0.96; 7: 1.493 | [14 empty] | ЗТ
|  | Итого по расценке |  |  | 8: 165.95; 10: 19.12; 12: 969 | [15 empty] | Итого по расценке
|  | ФОТ |  |  | 10: 19.12; 12: 969 | [14 empty] | ФОТ
| Пр/812-083.0-1 | НР Пусконаладочные работы: 'вхолостую' - 80%, 'под нагрузкой' - 20% |  |  | 4: %; 5: 74; 7: 74; 10: 14.15; 12: 717.06 | [14 empty] | НР Пусконаладочные работы: 'вхолостую' - 80%, 'под нагрузкой' - 20%
| Пр/774-083.0 | СП Пусконаладочные работы: 'вхолостую' - 80%, 'под нагрузкой' - 20% |  |  | 4: %; 5: 36; 7: 36; 10: 6.88; 12: 348.84 | [14 empty] | СП Пусконаладочные работы: 'вхолостую' - 80%, 'под нагрузкой' - 20%
|  | Всего по позиции |  |  | 10: 40.15; 12: 2034.9 | [16 empty] | Всего по позиции
|  | Итоги по разделу 5 Пусконаладочные работы : | [29 empty] | Итоги по разделу 5 Пусконаладочные работы :
|  | Итого прямые затраты (справочно) |  |  | 10: 138.61; 12: 7024.75 | [19 empty] | Итого прямые затраты (справочно)
|  | в том числе: | [30 empty] | в том числе:
|  | Оплата труда рабочих |  |  | 10: 138.61; 12: 7024.75 | [19 empty] | Оплата труда рабочих
|  | Прочие затраты |  |  | 10: 291.08; 12: 14751.98 | [19 empty] | Прочие затраты
|  | Пусконаладочные работы |  |  | 10: 291.08; 12: 14751.98 | [19 empty] | Пусконаладочные работы
|  | в том числе: | [30 empty] | в том числе:
|  | оплата труда |  |  | 10: 138.61; 12: 7024.75 | [19 empty] | оплата труда
|  | накладные расходы |  |  | 10: 102.57; 12: 5198.32 | [19 empty] | накладные расходы
|  | сметная прибыль |  |  | 10: 49.9; 12: 2528.91 | [19 empty] | сметная прибыль
|  | Итого ФОТ (справочно) |  |  | 10: 138.61; 12: 7024.75 | [19 empty] | Итого ФОТ (справочно)
|  | Итого накладные расходы (справочно) |  |  | 10: 102.57; 12: 5198.32 | [19 empty] | Итого накладные расходы (справочно)
|  | Итого сметная прибыль (справочно) |  |  | 10: 49.9; 12: 2528.91 | [19 empty] | Итого сметная прибыль (справочно)
|  | Итого по разделу 5 Пусконаладочные работы |  |  | 10: 291.08; 12: 14751.98 | [20 empty] | Итого по разделу 5 Пусконаладочные работы
|  | Итоги по смете: | [36 empty] | Итоги по смете:
|  | Итого прямые затраты (справочно) |  |  | 10: 1461330.8; 12: 17042408.61 | [26 empty] | Итого прямые затраты (справочно)
|  | в том числе: | [37 empty] | в том числе:
|  | Оплата труда рабочих |  |  | 10: 52276.7; 12: 2649383.17 | [26 empty] | Оплата труда рабочих
|  | Эксплуатация машин |  |  | 10: 111333.5; 12: 1730451.12 | [26 empty] | Эксплуатация машин
|  | в том числе оплата труда машинистов (Отм) |  |  | 10: 10579.14; 12: 536150.79 | [26 empty] | в том числе оплата труда машинистов (Отм)
|  | Материалы |  |  | 10: 1253578.51; 12: 11913483.04 | [26 empty] | Материалы
|  | в том числе: | [37 empty] | в том числе:
|  | Материалы без учета дополнительной перевозки |  |  | 10: 1252371.33; 12: 11897512.04 | [26 empty] | Материалы без учета дополнительной перевозки
|  | Дополнительная перевозка |  |  | 10: 1207.18; 12: 15971 | [26 empty] | Дополнительная перевозка
|  | Перевозка |  |  | 10: 44142.09; 12: 749091.28 | [26 empty] | Перевозка
|  | Строительные работы |  |  | 10: 1369556.77; 12: 14786072.25 | [26 empty] | Строительные работы
|  | Строительные работы |  |  | 10: 1324207.5; 12: 14021009.97 | [26 empty] | Строительные работы
|  | в том числе: | [37 empty] | в том числе:
|  | оплата труда |  |  | 10: 8775.86; 12: 444760.6 | [26 empty] | оплата труда
|  | эксплуатация машин и механизмов |  |  | 10: 44289.43; 12: 688700.66 | [26 empty] | эксплуатация машин и механизмов
|  | в том числе оплата труда машинистов (ОТм) |  |  | 10: 3562.69; 12: 180557.1 | [26 empty] | в том числе оплата труда машинистов (ОТм)
|  | материалы |  |  | 10: 1251431.23; 12: 11888596.73 | [26 empty] | материалы
|  | накладные расходы |  |  | 10: 12526.46; 12: 634841.11 | [26 empty] | накладные расходы
|  | сметная прибыль |  |  | 10: 7184.52; 12: 364110.87 | [26 empty] | сметная прибыль
|  | Перевозка |  |  | 10: 44142.09; 12: 749091.28 | [26 empty] | Перевозка
|  | Дополнительная перевозка, относимая на стоимость строительных работ |  |  | 10: 1207.18; 12: 15971 | [26 empty] | Дополнительная перевозка, относимая на стоимость строительных работ
|  | Монтажные работы |  |  | 10: 179608.7; 12: 6710567.76 | [26 empty] | Монтажные работы
|  | в том числе: | [37 empty] | в том числе:
|  | оплата труда |  |  | 10: 43269.8; 12: 2192913.47 | [26 empty] | оплата труда
|  | эксплуатация машин и механизмов |  |  | 10: 66990.13; 12: 1041696.52 | [26 empty] | эксплуатация машин и механизмов
|  | в том числе оплата труда машинистов (ОТм) |  |  | 10: 7016.45; 12: 355593.69 | [26 empty] | в том числе оплата труда машинистов (ОТм)
|  | материалы |  |  | 10: 938.26; 12: 8913.47 | [26 empty] | материалы
|  | накладные расходы |  |  | 10: 45270; 12: 2294283.27 | [26 empty] | накладные расходы
|  | сметная прибыль |  |  | 10: 23140.51; 12: 1172761.03 | [26 empty] | сметная прибыль
|  | Прочие затраты |  |  | 10: 540.97; 12: 24644.9 | [26 empty] | Прочие затраты
|  | Пусконаладочные работы |  |  | 10: 540.97; 12: 24644.9 | [26 empty] | Пусконаладочные работы
|  | в том числе: | [37 empty] | в том числе:
|  | оплата труда |  |  | 10: 231.04; 12: 11709.1 | [26 empty] | оплата труда
|  | эксплуатация машин и механизмов |  |  | 10: 53.94; 12: 53.94 | [26 empty] | эксплуатация машин и механизмов
|  | материалы |  |  | 10: 1.84; 12: 1.84 | [26 empty] | материалы
|  | накладные расходы |  |  | 10: 170.97; 12: 8664.74 | [26 empty] | накладные расходы
|  | сметная прибыль |  |  | 10: 83.18; 12: 4215.28 | [26 empty] | сметная прибыль
|  | Итого |  |  | 10: 1549706.44; 12: 21521284.91 | [27 empty] | Итого
|  | Итого ФОТ (справочно) |  |  | 10: 62855.84; 12: 3185533.96 | [26 empty] | Итого ФОТ (справочно)
|  | Итого накладные расходы (справочно) |  |  | 10: 57967.43; 12: 2937789.12 | [26 empty] | Итого накладные расходы (справочно)
|  | Итого сметная прибыль (справочно) |  |  | 10: 30408.21; 12: 1541087.18 | [26 empty] | Итого сметная прибыль (справочно)
|  | Итого СМР для расчета лимитированных затрат |  |  | 10: 1549165.47; 12: 21496640.01 | [27 empty] | Итого СМР для расчета лимитированных затрат
|  | Временные здания и сооружения - Линии электропередачи, осветительные линии: воздушные и кабельные линии электропередачи, осветительные линии напряжением 35 кВ и выше, (Приказ от 19.06.2020 № 332/пр прил.1 п.39.1) 3,3% |  |  | 10: 51122.46; 12: 709389.12 | [26 empty] | Временные здания и сооружения - Линии электропередачи, осветительные линии: воздушные и кабельные линии электропередачи, осветительные линии напряжением 35 кВ и выше, (Приказ от 19.06.2020 № 332/пр прил.1 п.39.1) 3,3%
|  | Итого |  |  | 10: 1600287.93; 12: 22206029.13 | [27 empty] | Итого
|  | Производство работ в зимнее время, (2,7*0,9*0,8)% 1,944% |  |  | 10: 31109.6; 12: 431685.21 | [26 empty] | Производство работ в зимнее время, (2,7*0,9*0,8)% 1,944%
|  | Командировочные расходы Постановление №729 от 02.10.2002 г. БЦ: ((5811,851304+941,875668)/8*500)*(1/12,54)*ЕСЛИ(0;12,54;1) ТЦ: ((5811,851304+941,875668)/8*500)*(1/12,54)*ЕСЛИ(1;12,54;1) |  |  | 10: 33660.92; 12: 422107.94 | [26 empty] | Командировочные расходы Постановление №729 от 02.10.2002 г. БЦ: ((5811,851304+941,875668)/8*500)*(1/12,54)*ЕСЛИ(0;12,54;1) ТЦ: ((5811,851304+941,875668)/8*500)*(1/12,54)*ЕСЛИ(1;12,54;1)
|  | Итого |  |  | 10: 1665058.45; 12: 23059822.28 | [27 empty] | Итого
|  | Итого с прочими затратами |  |  | 10: 1665599.42; 12: 23084467.18 | [27 empty] | Итого с прочими затратами
|  | Резерв средств на непредвиденные работы и затраты |  |  | 10: 337167.18; 12: 337167.18 | [26 empty] | Резерв средств на непредвиденные работы и затраты
|  | Итого с непредвиденными |  |  | 10: 2002766.6; 12: 23421634.36 | [27 empty] | Итого с непредвиденными
|  | индекс-дефлятор на 2024 г. 5,3% |  |  | 10: 106146.63; 12: 1241346.62 | [26 empty] | индекс-дефлятор на 2024 г. 5,3%
|  | ВСЕГО по смете |  |  | 10: 2108913.23; 12: 24662980.98 | [28 empty] | ВСЕГО по смете
| Составил: | Инженер ПТС |  |  | 6: В.Н.Божко
[должность, подпись (инициалы, фамилия)]
| Проверил: | Начальник ПТС |  |  | 6: А.А.Васильков
[должность, подпись (инициалы, фамилия)]
¹ Зарегистрирован Министерством юстиции Российской Федерации 10 сентября 2019 г., регистрационный № 55869), с изменениями, внесенными приказом Министерства строительства и жилищно-коммунального хозяйства Российской Федерации от 20 февраля 2021 г. № 79/пр (зарегистрирован Министерством юстиции Российской Федерации 9 августа 2021 г., регистрационный № 64577)
² Под прочими затратами понимаются затраты, учитываемые в соответствии с пунктом 184 Методики.
³ Под прочими работами понимаются затраты, учитываемые в соответствии с пунктами 122-128 Методики.